## Data
Header Information | measured depth (ft) | inclination (°) | azimuth (°) | true vertical depth (ft) | northing +N/-S (ft) | easting +E/-W (ft)
Operator Name | 0 | 0 | 0 | 0 | 0 | 0
EXTRACTION OIL & GAS | 100 | 0 | 0 | 100 | 0 | 0
Operator Number | 200 | 0 | 0 | 200 | 0 | 0
10459 | 300 | 0 | 0 | 300 | 0 | 0
Well Name and Number | 400 | 0 | 0 | 400 | 0 | 0
HFE 5 | 500 | 0 | 0 | 500 | 0 | 0
API Number (if available) | 600 | 0 | 0 | 600 | 0 | 0
| 700 | 0 | 0 | 700 | 0 | 0
Location: QQ SEC TWP RGE | 800 | 0 | 0 | 800 | 0 | 0
SW SW SEC 22 T4N R68W | 900 | 0 | 0 | 900 | 0 | 0
Citing Type: Planned or Actual | 1000 | 0 | 0 | 1000 | 0 | 0
PLANNED | 1100 | 0 | 0 | 1100 | 0 | 0
Deviation Indicator | 1200 | 0 | 0 | 1200 | 0 | 0
Horizontal | 1300 | 0 | 0 | 1300 | 0 | 0
North Reference | 1400 | 0 | 0 | 1400 | 0 | 0
True | 1500 | 0 | 0 | 1500 | 0 | 0
Grid Type | 1600 | 0 | 0 | 1600 | 0 | 0
#VALUE! | 1700 | 0 | 0 | 1700 | 0 | 0
| 1800 | 0 | 0 | 1800 | 0 | 0
| 1900 | 0 | 0 | 1900 | 0 | 0
| 2000 | 0 | 0 | 2000 | 0 | 0
| 2100 | 2 | 258.68 | 2099.98 | -0.34 | -1.71
| 2200 | 4 | 258.68 | 2199.84 | -1.37 | -6.84
| 2300 | 6 | 258.68 | 2299.45 | -3.08 | -15.39
| 2400 | 8 | 258.68 | 2398.7 | -5.47 | -27.34
| 2500 | 10 | 258.68 | 2497.47 | -8.54 | -42.68
| 2600 | 12 | 258.68 | 2595.62 | -12.28 | -61.39
| 2700 | 14 | 258.68 | 2693.06 | -16.7 | -83.44
| 2800 | 16 | 258.68 | 2789.64 | -21.78 | -108.82
| 2842.47 | 16.85 | 258.68 | 2830.38 | -24.13 | -120.59
| 2900 | 16.85 | 258.68 | 2885.44 | -27.41 | -136.95
| 3000 | 16.85 | 258.68 | 2981.15 | -33.09 | -165.37
| 3100 | 16.85 | 258.68 | 3076.85 | -38.78 | -193.79
| 3200 | 16.85 | 258.68 | 3172.56 | -44.47 | -222.21
| 3300 | 16.85 | 258.68 | 3268.27 | -50.16 | -250.63
| 3400 | 16.85 | 258.68 | 3363.97 | -55.85 | -279.06
| 3500 | 16.85 | 258.68 | 3459.68 | -61.53 | -307.48
| 3600 | 16.85 | 258.68 | 3555.39 | -67.22 | -335.9
| 3700 | 16.85 | 258.68 | 3651.1 | -72.91 | -364.32
| 3800 | 16.85 | 258.68 | 3746.8 | -78.6 | -392.74
| 3900 | 16.85 | 258.68 | 3842.51 | -84.29 | -421.17
| 4000 | 16.85 | 258.68 | 3938.22 | -89.97 | -449.59
| 4100 | 16.85 | 258.68 | 4033.92 | -95.66 | -478.01
| 4200 | 16.85 | 258.68 | 4129.63 | -101.35 | -506.43
| 4300 | 16.85 | 258.68 | 4225.34 | -107.04 | -534.86
| 4400 | 16.85 | 258.68 | 4321.04 | -112.73 | -563.28
| 4500 | 16.85 | 258.68 | 4416.75 | -118.41 | -591.7
| 4600 | 16.85 | 258.68 | 4512.46 | -124.1 | -620.12
| 4700 | 16.85 | 258.68 | 4608.17 | -129.79 | -648.54
| 4800 | 16.85 | 258.68 | 4703.87 | -135.48 | -676.97
| 4900 | 16.85 | 258.68 | 4799.58 | -141.17 | -705.39
| 5000 | 16.85 | 258.68 | 4895.29 | -146.86 | -733.81
| 5100 | 16.85 | 258.68 | 4990.99 | -152.54 | -762.23
| 5200 | 16.85 | 258.68 | 5086.7 | -158.23 | -790.65
| 5300 | 16.85 | 258.68 | 5182.41 | -163.92 | -819.08
| 5400 | 16.85 | 258.68 | 5278.11 | -169.61 | -847.5
| 5500 | 16.85 | 258.68 | 5373.82 | -175.3 | -875.92
| 5600 | 16.85 | 258.68 | 5469.53 | -180.98 | -904.34
| 5700 | 16.85 | 258.68 | 5565.24 | -186.67 | -932.76
| 5800 | 16.85 | 258.68 | 5660.94 | -192.36 | -961.19
| 5873.95 | 16.85 | 258.68 | 5731.72 | -196.57 | -982.21
| 5900 | 16.33 | 258.68 | 5756.68 | -198.03 | -989.5
| 6000 | 14.33 | 258.68 | 5853.12 | -203.21 | -1015.42
| 6100 | 12.33 | 258.68 | 5950.42 | -207.74 | -1038.02
| 6200 | 10.33 | 258.68 | 6048.47 | -211.59 | -1057.28
| 6300 | 8.33 | 258.68 | 6147.14 | -214.77 | -1073.18
| 6400 | 6.33 | 258.68 | 6246.32 | -217.27 | -1085.68
| 6500 | 4.33 | 258.68 | 6345.88 | -219.1 | -1094.79
| 6600 | 2.33 | 258.68 | 6445.71 | -220.24 | -1100.48
| 6700 | 0.33 | 258.68 | 6545.68 | -220.69 | -1102.75
| 6716.42 | 0 | 0 | 6562.1 | -220.7 | -1102.8
| 6746.42 | 0 | 0 | 6592.1 | -220.7 | -1102.8
| 6800 | 5.36 | 88.69 | 6645.6 | -220.64 | -1100.3
| 6900 | 15.36 | 88.69 | 6743.84 | -220.23 | -1082.34
| 7000 | 25.36 | 88.69 | 6837.48 | -219.44 | -1047.61
| 7100 | 35.36 | 88.69 | 6923.65 | -218.29 | -997.14
| 7200 | 45.36 | 88.69 | 6999.75 | -216.82 | -932.48
| 7300 | 55.36 | 88.69 | 7063.47 | -215.06 | -855.58
| 7400 | 65.36 | 88.69 | 7112.85 | -213.08 | -768.8
| 7500 | 75.37 | 88.69 | 7146.41 | -210.94 | -674.76
| 7600 | 85.37 | 88.69 | 7163.13 | -208.7 | -576.32
| 7646.36 | 90 | 88.69 | 7165 | -207.64 | -530.02
| 7700 | 90 | 88.69 | 7165 | -206.42 | -476.39
| 7800 | 90 | 88.69 | 7164.99 | -204.14 | -376.42
| 7900 | 90 | 88.69 | 7164.99 | -201.86 | -276.45
| 8000 | 90 | 88.69 | 7164.98 | -199.58 | -176.47
| 8100 | 90 | 88.69 | 7164.98 | -197.3 | -76.5
| 8200 | 90 | 88.69 | 7164.97 | -195.02 | 23.48
| 8300 | 90 | 88.69 | 7164.97 | -192.74 | 123.45
| 8400 | 90 | 88.69 | 7164.97 | -190.46 | 223.42
| 8500 | 90 | 88.69 | 7164.96 | -188.18 | 323.4
| 8600 | 90 | 88.69 | 7164.96 | -185.9 | 423.37
| 8700 | 90 | 88.69 | 7164.96 | -183.62 | 523.35
| 8800 | 90 | 88.69 | 7164.96 | -181.34 | 623.32
| 8900 | 90 | 88.69 | 7164.95 | -179.06 | 723.29
| 9000 | 90 | 88.69 | 7164.95 | -176.78 | 823.27
| 9100 | 90 | 88.69 | 7164.95 | -174.5 | 923.24
| 9200 | 90 | 88.69 | 7164.95 | -172.22 | 1023.22
| 9300 | 90 | 88.69 | 7164.95 | -169.95 | 1123.19
| 9400 | 90 | 88.69 | 7164.94 | -167.67 | 1223.16
| 9500 | 90 | 88.69 | 7164.94 | -165.39 | 1323.14
| 9600 | 90 | 88.69 | 7164.94 | -163.11 | 1423.11
| 9700 | 90 | 88.69 | 7164.94 | -160.83 | 1523.09
| 9800 | 90 | 88.69 | 7164.94 | -158.55 | 1623.06
| 9900 | 90 | 88.69 | 7164.94 | -156.27 | 1723.03
| 10000 | 90 | 88.69 | 7164.94 | -153.99 | 1823.01
| 10100 | 90 | 88.69 | 7164.94 | -151.71 | 1922.98
| 10200 | 90 | 88.69 | 7164.94 | -149.43 | 2022.96
| 10300 | 90 | 88.69 | 7164.94 | -147.15 | 2122.93
| 10400 | 90 | 88.69 | 7164.95 | -144.87 | 2222.9
| 10500 | 90 | 88.69 | 7164.95 | -142.59 | 2322.88
| 10600 | 90 | 88.69 | 7164.95 | -140.31 | 2422.85
| 10700 | 90 | 88.69 | 7164.95 | -138.03 | 2522.83
| 10800 | 90 | 88.69 | 7164.95 | -135.75 | 2622.8
| 10900 | 90 | 88.69 | 7164.96 | -133.48 | 2722.77
| 11000 | 90 | 88.69 | 7164.96 | -131.2 | 2822.75
| 11100 | 90 | 88.69 | 7164.96 | -128.92 | 2922.72
| 11200 | 90 | 88.69 | 7164.96 | -126.64 | 3022.7
| 11300 | 90 | 88.69 | 7164.97 | -124.36 | 3122.67
| 11400 | 90 | 88.69 | 7164.97 | -122.08 | 3222.64
| 11500 | 90 | 88.69 | 7164.98 | -119.8 | 3322.62
| 11600 | 90 | 88.69 | 7164.98 | -117.52 | 3422.59
| 11700 | 90 | 88.69 | 7164.98 | -115.24 | 3522.57
| 11800 | 90 | 88.69 | 7164.99 | -112.96 | 3622.54
| 11900 | 90 | 88.69 | 7164.99 | -110.68 | 3722.51
| 12000 | 90 | 88.69 | 7165 | -108.4 | 3822.49
| 12038.55 | 90 | 88.69 | 7165 | -107.52 | 3861.03

## Lookup (hidden)
North Reference | RetunValue | Grid Type | ReturnValue | Deviation Indicator | ReturnValue
| 2 |  | 0 |  | 4
True |  | SPCS-Colorado Central-NAD27 |  | Directional
Grid |  | SPCS-Colorado Central-NAD83 |  | High Angle
|  | SPCS-Colorado North-NAD27 |  | Horizontal
SPCS-Colorado North-NAD83
SPCS-Colorado South-NAD27
SPCS-Colorado South-NAD83
UTM-Zone 12 NAD27
UTM-Zone 12 NAD83
UTM-Zone 13 NAD27
UTM-Zone 13 NAD83