## Data
Header Information | measured depth (ft) | inclination (°) | azimuth (°) | true vertical depth (ft) | northing +N/-S (ft) | easting +E/-W (ft)
Operator Name | 0 | 0 | 0 | 0 | 0 | 0
EXTRACTION OIL & GAS | 100 | 0 | 0 | 100 | 0 | 0
Operator Number | 200 | 0 | 0 | 200 | 0 | 0
10459 | 300 | 0 | 0 | 300 | 0 | 0
Well Name and Number | 400 | 0 | 0 | 400 | 0 | 0
HFE 6 | 500 | 0 | 0 | 500 | 0 | 0
API Number (if available) | 600 | 0 | 0 | 600 | 0 | 0
| 700 | 0 | 0 | 700 | 0 | 0
Location: QQ SEC TWP RGE | 800 | 0 | 0 | 800 | 0 | 0
SW SW SEC 22 T4N R68W | 900 | 0 | 0 | 900 | 0 | 0
Citing Type: Planned or Actual | 1000 | 0 | 0 | 1000 | 0 | 0
PLANNED | 1100 | 0 | 0 | 1100 | 0 | 0
Deviation Indicator | 1200 | 0 | 0 | 1200 | 0 | 0
Horizontal | 1300 | 0 | 0 | 1300 | 0 | 0
North Reference | 1400 | 0 | 0 | 1400 | 0 | 0
True | 1500 | 0 | 0 | 1500 | 0 | 0
Grid Type | 1600 | 0 | 0 | 1600 | 0 | 0
#VALUE! | 1700 | 0 | 0 | 1700 | 0 | 0
| 1800 | 0 | 0 | 1800 | 0 | 0
| 1900 | 0 | 0 | 1900 | 0 | 0
| 2000 | 0 | 0 | 2000 | 0 | 0
| 2100 | 0 | 0 | 2100 | 0 | 0
| 2200 | 2 | 274.49 | 2199.98 | 0.14 | -1.74
| 2300 | 4 | 274.49 | 2299.84 | 0.55 | -6.96
| 2400 | 6 | 274.49 | 2399.45 | 1.23 | -15.65
| 2500 | 8 | 274.49 | 2498.7 | 2.18 | -27.79
| 2600 | 10 | 274.49 | 2597.47 | 3.4 | -43.39
| 2700 | 12 | 274.49 | 2695.62 | 4.9 | -62.41
| 2800 | 14 | 274.49 | 2793.06 | 6.66 | -84.84
| 2900 | 16 | 274.49 | 2889.64 | 8.68 | -110.64
| 3000 | 18 | 274.49 | 2985.27 | 10.97 | -139.78
| 3047.06 | 18.94 | 274.49 | 3029.91 | 12.14 | -154.65
| 3100 | 18.94 | 274.49 | 3079.98 | 13.48 | -171.78
| 3200 | 18.94 | 274.49 | 3174.56 | 16.02 | -204.14
| 3300 | 18.94 | 274.49 | 3269.15 | 18.56 | -236.5
| 3400 | 18.94 | 274.49 | 3363.73 | 21.1 | -268.86
| 3500 | 18.94 | 274.49 | 3458.32 | 23.64 | -301.22
| 3600 | 18.94 | 274.49 | 3552.9 | 26.18 | -333.58
| 3700 | 18.94 | 274.49 | 3647.49 | 28.72 | -365.94
| 3800 | 18.94 | 274.49 | 3742.07 | 31.26 | -398.3
| 3900 | 18.94 | 274.49 | 3836.66 | 33.79 | -430.66
| 4000 | 18.94 | 274.49 | 3931.24 | 36.33 | -463.02
| 4100 | 18.94 | 274.49 | 4025.83 | 38.87 | -495.38
| 4200 | 18.94 | 274.49 | 4120.41 | 41.41 | -527.74
| 4300 | 18.94 | 274.49 | 4215 | 43.95 | -560.1
| 4400 | 18.94 | 274.49 | 4309.58 | 46.49 | -592.46
| 4500 | 18.94 | 274.49 | 4404.17 | 49.03 | -624.82
| 4600 | 18.94 | 274.49 | 4498.75 | 51.57 | -657.18
| 4700 | 18.94 | 274.49 | 4593.34 | 54.11 | -689.54
| 4800 | 18.94 | 274.49 | 4687.93 | 56.65 | -721.91
| 4900 | 18.94 | 274.49 | 4782.51 | 59.19 | -754.27
| 5000 | 18.94 | 274.49 | 4877.1 | 61.73 | -786.63
| 5100 | 18.94 | 274.49 | 4971.68 | 64.27 | -818.99
| 5200 | 18.94 | 274.49 | 5066.27 | 66.81 | -851.35
| 5300 | 18.94 | 274.49 | 5160.85 | 69.35 | -883.71
| 5400 | 18.94 | 274.49 | 5255.44 | 71.88 | -916.07
| 5500 | 18.94 | 274.49 | 5350.02 | 74.42 | -948.43
| 5592.16 | 18.94 | 274.49 | 5437.19 | 76.76 | -978.25
| 5600 | 18.78 | 274.49 | 5444.61 | 76.96 | -980.78
| 5700 | 16.78 | 274.49 | 5539.83 | 79.35 | -1011.23
| 5800 | 14.78 | 274.49 | 5636.05 | 81.48 | -1038.34
| 5900 | 12.78 | 274.49 | 5733.17 | 83.34 | -1062.1
| 6000 | 10.78 | 274.49 | 5831.05 | 84.94 | -1082.46
| 6100 | 8.78 | 274.49 | 5929.59 | 86.27 | -1099.4
| 6200 | 6.78 | 274.49 | 6028.67 | 87.33 | -1112.9
| 6300 | 4.78 | 274.49 | 6128.15 | 88.12 | -1122.95
| 6400 | 2.78 | 274.49 | 6227.93 | 88.64 | -1129.53
| 6500 | 0.78 | 274.49 | 6327.88 | 88.88 | -1132.63
| 6539.23 | 0 | 0 | 6367.1 | 88.9 | -1132.9
| 6569.23 | 0 | 0 | 6397.1 | 88.9 | -1132.9
| 6600 | 3.08 | 88.69 | 6427.86 | 88.92 | -1132.07
| 6700 | 13.08 | 88.69 | 6526.74 | 89.24 | -1118.04
| 6800 | 23.08 | 88.69 | 6621.68 | 89.95 | -1087.06
| 6900 | 33.08 | 88.69 | 6709.8 | 91.03 | -1040.06
| 7000 | 43.08 | 88.69 | 6788.41 | 92.44 | -978.47
| 7100 | 53.08 | 88.69 | 6855.14 | 94.14 | -904.18
| 7200 | 63.08 | 88.69 | 6907.94 | 96.08 | -819.43
| 7300 | 73.08 | 88.69 | 6945.21 | 98.2 | -726.8
| 7400 | 83.09 | 88.69 | 6965.83 | 100.44 | -629.1
| 7469.15 | 90 | 88.69 | 6970 | 102.02 | -560.14
| 7500 | 90 | 88.69 | 6970 | 102.73 | -529.29
| 7600 | 90 | 88.69 | 6970 | 105.02 | -429.32
| 7700 | 90 | 88.69 | 6970 | 107.31 | -329.35
| 7800 | 90 | 88.69 | 6969.99 | 109.59 | -229.37
| 7900 | 90 | 88.69 | 6969.99 | 111.88 | -129.4
| 8000 | 90 | 88.69 | 6969.99 | 114.17 | -29.42
| 8100 | 90 | 88.69 | 6969.99 | 116.46 | 70.55
| 8200 | 90 | 88.69 | 6969.99 | 118.74 | 170.52
| 8300 | 90 | 88.69 | 6969.99 | 121.03 | 270.5
| 8400 | 90 | 88.69 | 6969.99 | 123.31 | 370.47
| 8500 | 90 | 88.69 | 6969.98 | 125.6 | 470.45
| 8600 | 90 | 88.69 | 6969.98 | 127.88 | 570.42
| 8700 | 90 | 88.69 | 6969.98 | 130.17 | 670.39
| 8800 | 90 | 88.69 | 6969.98 | 132.45 | 770.37
| 8900 | 90 | 88.69 | 6969.98 | 134.73 | 870.34
| 9000 | 90 | 88.69 | 6969.98 | 137.02 | 970.31
| 9100 | 90 | 88.69 | 6969.98 | 139.3 | 1070.29
| 9200 | 90 | 88.69 | 6969.98 | 141.58 | 1170.26
| 9300 | 90 | 88.69 | 6969.98 | 143.86 | 1270.24
| 9400 | 90 | 88.69 | 6969.98 | 146.14 | 1370.21
| 9500 | 90 | 88.69 | 6969.98 | 148.42 | 1470.18
| 9600 | 90 | 88.69 | 6969.98 | 150.7 | 1570.16
| 9700 | 90 | 88.69 | 6969.98 | 152.98 | 1670.13
| 9800 | 90 | 88.69 | 6969.98 | 155.26 | 1770.11
| 9900 | 90 | 88.69 | 6969.98 | 157.54 | 1870.08
| 10000 | 90 | 88.7 | 6969.98 | 159.81 | 1970.06
| 10100 | 90 | 88.7 | 6969.98 | 162.09 | 2070.03
| 10200 | 90 | 88.7 | 6969.98 | 164.37 | 2170
| 10300 | 90 | 88.7 | 6969.98 | 166.64 | 2269.98
| 10400 | 90 | 88.7 | 6969.98 | 168.92 | 2369.95
| 10500 | 90 | 88.7 | 6969.98 | 171.19 | 2469.93
| 10600 | 90 | 88.7 | 6969.98 | 173.47 | 2569.9
| 10700 | 90 | 88.7 | 6969.98 | 175.74 | 2669.87
| 10800 | 90 | 88.7 | 6969.98 | 178.01 | 2769.85
| 10900 | 90 | 88.7 | 6969.99 | 180.28 | 2869.82
| 11000 | 90 | 88.7 | 6969.99 | 182.56 | 2969.8
| 11100 | 90 | 88.7 | 6969.99 | 184.83 | 3069.77
| 11200 | 90 | 88.7 | 6969.99 | 187.1 | 3169.74
| 11300 | 90 | 88.7 | 6969.99 | 189.37 | 3269.72
| 11400 | 90 | 88.7 | 6969.99 | 191.64 | 3369.69
| 11500 | 90 | 88.7 | 6969.99 | 193.91 | 3469.67
| 11600 | 90 | 88.7 | 6970 | 196.18 | 3569.64
| 11700 | 90 | 88.7 | 6970 | 198.45 | 3669.62
| 11800 | 90 | 88.7 | 6970 | 200.71 | 3769.59
| 11862.4 | 90 | 88.7 | 6970 | 202.13 | 3831.97

## Lookup (hidden)
North Reference | RetunValue | Grid Type | ReturnValue | Deviation Indicator | ReturnValue
| 2 |  | 0 |  | 4
True |  | SPCS-Colorado Central-NAD27 |  | Directional
Grid |  | SPCS-Colorado Central-NAD83 |  | High Angle
|  | SPCS-Colorado North-NAD27 |  | Horizontal
SPCS-Colorado North-NAD83
SPCS-Colorado South-NAD27
SPCS-Colorado South-NAD83
UTM-Zone 12 NAD27
UTM-Zone 12 NAD83
UTM-Zone 13 NAD27
UTM-Zone 13 NAD83