## Data
Header Information | measured depth (ft) | inclination (°) | azimuth (°) | true vertical depth (ft) | northing +N/-S (ft) | easting +E/-W (ft)
Operator Name | 0 | 0 | 0 | 0 | 0 | 0
EXTRACTION OIL & GAS | 100 | 0 | 0 | 100 | 0 | 0
Operator Number | 200 | 0 | 0 | 200 | 0 | 0
10459 | 300 | 0 | 0 | 300 | 0 | 0
Well Name and Number | 400 | 0 | 0 | 400 | 0 | 0
HFE 8 | 500 | 0 | 0 | 500 | 0 | 0
API Number (if available) | 600 | 0 | 0 | 600 | 0 | 0
| 700 | 0 | 0 | 700 | 0 | 0
Location: QQ SEC TWP RGE | 800 | 0 | 0 | 800 | 0 | 0
SW SW SEC 22 T4N R68W | 900 | 0 | 0 | 900 | 0 | 0
Citing Type: Planned or Actual | 1000 | 0 | 0 | 1000 | 0 | 0
PLANNED | 1100 | 0 | 0 | 1100 | 0 | 0
Deviation Indicator | 1200 | 0 | 0 | 1200 | 0 | 0
Horizontal | 1300 | 0 | 0 | 1300 | 0 | 0
North Reference | 1400 | 0 | 0 | 1400 | 0 | 0
True | 1500 | 0 | 0 | 1500 | 0 | 0
Grid Type | 1600 | 0 | 0 | 1600 | 0 | 0
#VALUE! | 1700 | 0 | 0 | 1700 | 0 | 0
| 1800 | 0 | 0 | 1800 | 0 | 0
| 1900 | 0 | 0 | 1900 | 0 | 0
| 2000 | 0 | 0 | 2000 | 0 | 0
| 2100 | 0 | 0 | 2100 | 0 | 0
| 2200 | 0 | 0 | 2200 | 0 | 0
| 2300 | 0 | 0 | 2300 | 0 | 0
| 2400 | 2 | 300.7 | 2399.98 | 0.89 | -1.5
| 2500 | 4 | 300.7 | 2499.84 | 3.56 | -6
| 2600 | 6 | 300.7 | 2599.45 | 8.01 | -13.49
| 2700 | 8 | 300.7 | 2698.7 | 14.23 | -23.97
| 2800 | 10 | 300.7 | 2797.47 | 22.22 | -37.42
| 2900 | 12 | 300.7 | 2895.62 | 31.96 | -53.83
| 3000 | 14 | 300.7 | 2993.06 | 43.44 | -73.17
| 3100 | 16 | 300.7 | 3089.64 | 56.66 | -95.43
| 3200 | 18 | 300.7 | 3185.27 | 71.58 | -120.56
| 3300 | 20 | 300.7 | 3279.82 | 88.2 | -148.56
| 3400 | 22 | 300.7 | 3373.17 | 106.5 | -179.37
| 3500 | 24 | 300.7 | 3465.21 | 126.44 | -212.97
| 3600 | 26 | 300.7 | 3555.84 | 148.02 | -249.3
| 3673.83 | 27.48 | 300.7 | 3621.77 | 164.98 | -277.87
| 3700 | 27.48 | 300.7 | 3644.99 | 171.14 | -288.25
| 3800 | 27.48 | 300.7 | 3733.71 | 194.69 | -327.92
| 3900 | 27.48 | 300.7 | 3822.43 | 218.25 | -367.59
| 4000 | 27.48 | 300.7 | 3911.15 | 241.8 | -407.27
| 4100 | 27.48 | 300.7 | 3999.87 | 265.36 | -446.94
| 4200 | 27.48 | 300.7 | 4088.59 | 288.91 | -486.61
| 4300 | 27.48 | 300.7 | 4177.31 | 312.47 | -526.29
| 4400 | 27.48 | 300.7 | 4266.03 | 336.02 | -565.96
| 4500 | 27.48 | 300.7 | 4354.75 | 359.58 | -605.63
| 4600 | 27.48 | 300.7 | 4443.47 | 383.13 | -645.3
| 4700 | 27.48 | 300.7 | 4532.19 | 406.69 | -684.98
| 4800 | 27.48 | 300.7 | 4620.91 | 430.24 | -724.65
| 4900 | 27.48 | 300.7 | 4709.63 | 453.8 | -764.32
| 5000 | 27.48 | 300.7 | 4798.35 | 477.35 | -804
| 5100 | 27.48 | 300.7 | 4887.07 | 500.91 | -843.67
| 5200 | 27.48 | 300.7 | 4975.79 | 524.46 | -883.34
| 5278.37 | 27.48 | 300.7 | 5045.33 | 542.92 | -914.43
| 5300 | 27.04 | 300.7 | 5064.55 | 547.98 | -922.95
| 5400 | 25.04 | 300.7 | 5154.39 | 570.4 | -960.7
| 5500 | 23.04 | 300.7 | 5245.71 | 591.19 | -995.74
| 5600 | 21.04 | 300.7 | 5338.39 | 610.35 | -1028.01
| 5700 | 19.04 | 300.7 | 5432.33 | 627.85 | -1057.48
| 5800 | 17.04 | 300.7 | 5527.41 | 643.66 | -1084.11
| 5900 | 15.04 | 300.7 | 5623.51 | 657.77 | -1107.87
| 6000 | 13.04 | 300.7 | 5720.51 | 670.16 | -1128.74
| 6100 | 11.04 | 300.7 | 5818.31 | 680.81 | -1146.68
| 6200 | 9.04 | 300.7 | 5916.77 | 689.72 | -1161.68
| 6300 | 7.04 | 300.7 | 6015.78 | 696.86 | -1173.71
| 6400 | 5.04 | 300.7 | 6115.22 | 702.24 | -1182.76
| 6500 | 3.04 | 300.7 | 6214.97 | 705.84 | -1188.82
| 6600 | 1.04 | 300.7 | 6314.9 | 707.66 | -1191.89
| 6652.2 | 0 | 0 | 6367.1 | 707.9 | -1192.3
| 6682.2 | 0 | 0 | 6397.1 | 707.9 | -1192.3
| 6700 | 1.78 | 88.69 | 6414.89 | 707.91 | -1192.02
| 6800 | 11.78 | 88.69 | 6514.07 | 708.18 | -1180.24
| 6900 | 21.78 | 88.69 | 6609.69 | 708.83 | -1151.41
| 7000 | 31.78 | 88.69 | 6698.85 | 709.86 | -1106.42
| 7100 | 41.78 | 88.69 | 6778.84 | 711.23 | -1046.63
| 7200 | 51.78 | 88.69 | 6847.22 | 712.89 | -973.86
| 7300 | 61.79 | 88.69 | 6901.93 | 714.79 | -890.33
| 7400 | 71.79 | 88.69 | 6941.3 | 716.89 | -798.57
| 7500 | 81.79 | 88.69 | 6964.13 | 719.11 | -701.36
| 7582.12 | 90 | 88.69 | 6970 | 720.98 | -619.54
| 7600 | 90 | 88.69 | 6970 | 721.38 | -601.67
| 7700 | 90 | 88.69 | 6970 | 723.67 | -501.69
| 7800 | 90 | 88.69 | 6970 | 725.95 | -401.72
| 7900 | 90 | 88.69 | 6970 | 728.23 | -301.75
| 8000 | 90 | 88.69 | 6969.99 | 730.51 | -201.77
| 8100 | 90 | 88.69 | 6969.99 | 732.79 | -101.8
| 8200 | 90 | 88.69 | 6969.99 | 735.07 | -1.82
| 8300 | 90 | 88.69 | 6969.99 | 737.35 | 98.15
| 8400 | 90 | 88.69 | 6969.99 | 739.63 | 198.12
| 8500 | 90 | 88.69 | 6969.99 | 741.91 | 298.1
| 8600 | 90 | 88.69 | 6969.99 | 744.19 | 398.07
| 8700 | 90 | 88.69 | 6969.99 | 746.47 | 498.05
| 8800 | 90 | 88.69 | 6969.99 | 748.75 | 598.02
| 8900 | 90 | 88.69 | 6969.99 | 751.03 | 697.99
| 9000 | 90 | 88.69 | 6969.99 | 753.31 | 797.97
| 9100 | 90 | 88.69 | 6969.98 | 755.59 | 897.94
| 9200 | 90 | 88.69 | 6969.98 | 757.87 | 997.92
| 9300 | 90 | 88.69 | 6969.98 | 760.15 | 1097.89
| 9400 | 90 | 88.69 | 6969.98 | 762.43 | 1197.86
| 9500 | 90 | 88.69 | 6969.98 | 764.71 | 1297.84
| 9600 | 90 | 88.69 | 6969.98 | 766.98 | 1397.81
| 9700 | 90 | 88.69 | 6969.98 | 769.26 | 1497.79
| 9800 | 90 | 88.69 | 6969.98 | 771.54 | 1597.76
| 9900 | 90 | 88.7 | 6969.98 | 773.82 | 1697.73
| 10000 | 90 | 88.7 | 6969.98 | 776.09 | 1797.71
| 10100 | 90 | 88.7 | 6969.98 | 778.37 | 1897.68
| 10200 | 90 | 88.7 | 6969.98 | 780.65 | 1997.66
| 10300 | 90 | 88.7 | 6969.98 | 782.92 | 2097.63
| 10400 | 90 | 88.7 | 6969.98 | 785.2 | 2197.6
| 10500 | 90 | 88.7 | 6969.99 | 787.48 | 2297.58
| 10600 | 90 | 88.7 | 6969.99 | 789.75 | 2397.55
| 10700 | 90 | 88.7 | 6969.99 | 792.03 | 2497.53
| 10800 | 90 | 88.7 | 6969.99 | 794.3 | 2597.5
| 10900 | 90 | 88.7 | 6969.99 | 796.58 | 2697.48
| 11000 | 90 | 88.7 | 6969.99 | 798.85 | 2797.45
| 11100 | 90 | 88.7 | 6969.99 | 801.13 | 2897.42
| 11200 | 90 | 88.7 | 6969.99 | 803.4 | 2997.4
| 11300 | 90 | 88.7 | 6969.99 | 805.68 | 3097.37
| 11400 | 90 | 88.7 | 6969.99 | 807.95 | 3197.35
| 11500 | 90 | 88.7 | 6969.99 | 810.23 | 3297.32
| 11600 | 90 | 88.7 | 6969.99 | 812.5 | 3397.29
| 11700 | 90 | 88.7 | 6970 | 814.77 | 3497.27
| 11800 | 90 | 88.7 | 6970 | 817.05 | 3597.24
| 11900 | 90 | 88.7 | 6970 | 819.32 | 3697.22
| 11977.22 | 90 | 88.7 | 6970 | 821.07 | 3774.41

## Lookup (hidden)
North Reference | RetunValue | Grid Type | ReturnValue | Deviation Indicator | ReturnValue
| 2 |  | 0 |  | 4
True |  | SPCS-Colorado Central-NAD27 |  | Directional
Grid |  | SPCS-Colorado Central-NAD83 |  | High Angle
|  | SPCS-Colorado North-NAD27 |  | Horizontal
SPCS-Colorado North-NAD83
SPCS-Colorado South-NAD27
SPCS-Colorado South-NAD83
UTM-Zone 12 NAD27
UTM-Zone 12 NAD83
UTM-Zone 13 NAD27
UTM-Zone 13 NAD83