## Data
Header Information | measured depth (ft) | inclination (°) | azimuth (°) | true vertical depth (ft) | northing +N/-S (ft) | easting +E/-W (ft)
Operator Name | 0 | 0 | 111.246 | 0 | 0 | 0
PETROSHARE | 16 | 0 | 111.246 | 16 | 0 | 0
Operator Number | 116 | 0 | 111.246 | 116 | 0 | 0
| 216 | 0 | 111.246 | 216 | 0 | 0
Well Name and Number | 316 | 0 | 111.246 | 316 | 0 | 0
BRIGHTON LAKES 20-17-1NCH | 416 | 0 | 111.246 | 416 | 0 | 0
API Number (if available) | 516 | 0 | 111.246 | 516 | 0 | 0
| 616 | 0 | 111.246 | 616 | 0 | 0
Location: QQ SEC TWP RGE | 716 | 0 | 111.246 | 716 | 0 | 0
SWSE SEC.20-T01S-R66W | 816 | 0 | 111.246 | 816 | 0 | 0
Citing Type: Planned or Actual | 882 | 0 | 111.246 | 882 | 0 | 0
PLANNED | 916 | 0 | 111.246 | 916 | 0 | 0
Deviation Indicator | 1016 | 0 | 111.246 | 1016 | 0 | 0
Horizontal | 1116 | 0 | 111.246 | 1116 | 0 | 0
North Reference | 1216 | 0 | 111.246 | 1216 | 0 | 0
True | 1275 | 0 | 111.246 | 1275 | 0 | 0
Grid Type | 1316 | 1.23 | 111.246 | 1316 | -0.16 | 0.41
#VALUE! | 1416 | 4.23 | 111.246 | 1415.87 | -1.89 | 4.85
| 1516 | 7.23 | 111.246 | 1515.36 | -5.5 | 14.15
| 1616 | 10.23 | 111.246 | 1614.19 | -11 | 28.3
| 1716 | 13.23 | 111.246 | 1712.09 | -18.37 | 47.24
| 1759.1 | 14.523 | 111.246 | 1753.93 | -22.11 | 56.88
| 1816 | 14.523 | 111.246 | 1809.01 | -27.28 | 70.18
| 1916 | 14.523 | 111.246 | 1905.82 | -36.37 | 93.55
| 2016 | 14.523 | 111.246 | 2002.62 | -45.46 | 116.92
| 2116 | 14.523 | 111.246 | 2099.43 | -54.55 | 140.29
| 2216 | 14.523 | 111.246 | 2196.23 | -63.63 | 163.67
| 2316 | 14.523 | 111.246 | 2293.04 | -72.72 | 187.04
| 2416 | 14.523 | 111.246 | 2389.84 | -81.81 | 210.41
| 2516 | 14.523 | 111.246 | 2486.65 | -90.89 | 233.78
| 2616 | 14.523 | 111.246 | 2583.45 | -99.98 | 257.16
| 2716 | 14.523 | 111.246 | 2680.26 | -109.07 | 280.53
| 2816 | 14.523 | 111.246 | 2777.06 | -118.16 | 303.9
| 2916 | 14.523 | 111.246 | 2873.87 | -127.24 | 327.27
| 3016 | 14.523 | 111.246 | 2970.67 | -136.33 | 350.65
| 3116 | 14.523 | 111.246 | 3067.48 | -145.42 | 374.02
| 3216 | 14.523 | 111.246 | 3164.28 | -154.5 | 397.39
| 3316 | 14.523 | 111.246 | 3261.09 | -163.59 | 420.76
| 3416 | 14.523 | 111.246 | 3357.89 | -172.68 | 444.14
| 3516 | 14.523 | 111.246 | 3454.69 | -181.76 | 467.51
| 3616 | 14.523 | 111.246 | 3551.5 | -190.85 | 490.88
| 3716 | 14.523 | 111.246 | 3648.3 | -199.94 | 514.25
| 3816 | 14.523 | 111.246 | 3745.11 | -209.03 | 537.63
| 3916 | 14.523 | 111.246 | 3841.91 | -218.11 | 561
| 4016 | 14.523 | 111.246 | 3938.72 | -227.2 | 584.37
| 4116 | 14.523 | 111.246 | 4035.52 | -236.29 | 607.74
| 4216 | 14.523 | 111.246 | 4132.33 | -245.37 | 631.12
| 4316 | 14.523 | 111.246 | 4229.13 | -254.46 | 654.49
| 4416 | 14.523 | 111.246 | 4325.94 | -263.55 | 677.86
| 4516 | 14.523 | 111.246 | 4422.74 | -272.64 | 701.23
| 4616 | 14.523 | 111.246 | 4519.55 | -281.72 | 724.61
| 4716 | 14.523 | 111.246 | 4616.35 | -290.81 | 747.98
| 4816 | 14.523 | 111.246 | 4713.16 | -299.9 | 771.35
| 4916 | 14.523 | 111.246 | 4809.96 | -308.98 | 794.72
| 4949.1 | 14.523 | 111.246 | 4842 | -311.99 | 802.46
| 5016 | 14.523 | 111.246 | 4906.77 | -318.07 | 818.1
| 5116 | 14.523 | 111.246 | 5003.57 | -327.16 | 841.47
| 5216 | 14.523 | 111.246 | 5100.37 | -336.25 | 864.84
| 5316 | 14.523 | 111.246 | 5197.18 | -345.33 | 888.21
| 5416 | 14.523 | 111.246 | 5293.98 | -354.42 | 911.59
| 5516 | 14.523 | 111.246 | 5390.79 | -363.51 | 934.96
| 5616 | 14.523 | 111.246 | 5487.59 | -372.59 | 958.33
| 5716 | 14.523 | 111.246 | 5584.4 | -381.68 | 981.7
| 5816 | 14.523 | 111.246 | 5681.2 | -390.77 | 1005.08
| 5916 | 14.523 | 111.246 | 5778.01 | -399.86 | 1028.45
| 6016 | 14.523 | 111.246 | 5874.81 | -408.94 | 1051.82
| 6116 | 14.523 | 111.246 | 5971.62 | -418.03 | 1075.19
| 6216 | 14.523 | 111.246 | 6068.42 | -427.12 | 1098.57
| 6316 | 14.523 | 111.246 | 6165.23 | -436.2 | 1121.94
| 6416 | 14.523 | 111.246 | 6262.03 | -445.29 | 1145.31
| 6516 | 14.523 | 111.246 | 6358.84 | -454.38 | 1168.68
| 6616 | 14.523 | 111.246 | 6455.64 | -463.46 | 1192.06
| 6716 | 14.523 | 111.246 | 6552.45 | -472.55 | 1215.43
| 6816 | 14.523 | 111.246 | 6649.25 | -481.64 | 1238.8
| 6916 | 14.523 | 111.246 | 6746.05 | -490.73 | 1262.17
| 7016 | 14.523 | 111.246 | 6842.86 | -499.81 | 1285.55
| 7110.8 | 14.523 | 111.246 | 6934.63 | -508.43 | 1307.71
| 7116 | 14.349 | 109.282 | 6939.67 | -508.88 | 1308.92
| 7216 | 14.569 | 68.431 | 7036.75 | -508.34 | 1332.37
| 7316 | 20.368 | 40.673 | 7132.25 | -490.48 | 1355.47
| 7416 | 28.523 | 26.471 | 7223.29 | -455.82 | 1377.51
| 7460.94 | 32.505 | 22.359 | 7262 | -435.04 | 1386.89
| 7516 | 37.526 | 18.412 | 7307.09 | -405.42 | 1397.82
| 7522.22 | 38.1 | 18.024 | 7312 | -401.8 | 1399.01
| 7616 | 46.888 | 13.151 | 7381.1 | -340.82 | 1415.79
| 7696.44 | 54.551 | 9.983 | 7432 | -279.85 | 1428.17
| 7716 | 56.426 | 9.307 | 7443.08 | -263.97 | 1430.87
| 7805.98 | 65.09 | 6.521 | 7487 | -186.28 | 1441.59
| 7816 | 66.058 | 6.237 | 7491.14 | -177.21 | 1442.6
| 7916 | 75.744 | 3.599 | 7523.83 | -83.18 | 1450.63
| 8016 | 85.456 | 1.18 | 7540.15 | 15.27 | 1454.71
| 8062.68 | 89.992 | 0.082 | 7542 | 61.89 | 1455.22
| 8062.75 | 90 | 0.08 | 7542 | 61.97 | 1455.22
| 8116 | 90 | 0.08 | 7542 | 115.22 | 1455.3
| 8216 | 90 | 0.08 | 7542 | 215.22 | 1455.44
| 8316 | 90 | 0.08 | 7542 | 315.22 | 1455.58
| 8416 | 90 | 0.08 | 7542 | 415.22 | 1455.72
| 8516 | 90 | 0.08 | 7542 | 515.22 | 1455.86
| 8616 | 90 | 0.08 | 7542 | 615.22 | 1456
| 8716 | 90 | 0.08 | 7542 | 715.22 | 1456.14
| 8816 | 90 | 0.08 | 7542 | 815.22 | 1456.27
| 8916 | 90 | 0.08 | 7542 | 915.22 | 1456.41
| 9016 | 90 | 0.08 | 7542 | 1015.22 | 1456.55
| 9116 | 90 | 0.08 | 7542 | 1115.22 | 1456.69
| 9216 | 90 | 0.08 | 7542 | 1215.22 | 1456.83
| 9316 | 90 | 0.08 | 7542 | 1315.22 | 1456.97
| 9416 | 90 | 0.08 | 7542 | 1415.22 | 1457.11
| 9516 | 90 | 0.08 | 7542 | 1515.22 | 1457.25
| 9616 | 90 | 0.08 | 7542 | 1615.22 | 1457.39
| 9716 | 90 | 0.08 | 7542 | 1715.22 | 1457.53
| 9816 | 90 | 0.08 | 7542 | 1815.22 | 1457.67
| 9916 | 90 | 0.08 | 7542 | 1915.22 | 1457.81
| 10016 | 90 | 0.08 | 7542 | 2015.21 | 1457.95
| 10116 | 90 | 0.08 | 7542 | 2115.21 | 1458.09
| 10216 | 90 | 0.08 | 7542 | 2215.21 | 1458.23
| 10316 | 90 | 0.08 | 7542 | 2315.21 | 1458.37
| 10416 | 90 | 0.08 | 7542 | 2415.21 | 1458.51
| 10516 | 90 | 0.08 | 7542 | 2515.21 | 1458.65
| 10616 | 90 | 0.08 | 7542 | 2615.21 | 1458.79
| 10716 | 90 | 0.08 | 7542 | 2715.21 | 1458.93
| 10816 | 90 | 0.08 | 7542 | 2815.21 | 1459.07
| 10916 | 90 | 0.08 | 7542 | 2915.21 | 1459.21
| 11016 | 90 | 0.08 | 7542 | 3015.21 | 1459.35
| 11116 | 90 | 0.08 | 7542 | 3115.21 | 1459.49
| 11216 | 90 | 0.08 | 7542 | 3215.21 | 1459.63
| 11316 | 90 | 0.08 | 7542 | 3315.21 | 1459.76
| 11416 | 90 | 0.08 | 7542 | 3415.21 | 1459.9
| 11516 | 90 | 0.08 | 7542 | 3515.21 | 1460.04
| 11616 | 90 | 0.08 | 7542 | 3615.21 | 1460.18
| 11716 | 90 | 0.08 | 7542 | 3715.21 | 1460.32
| 11816 | 90 | 0.08 | 7542 | 3815.21 | 1460.46
| 11916 | 90 | 0.08 | 7542 | 3915.21 | 1460.6
| 12016 | 90 | 0.08 | 7542 | 4015.21 | 1460.74
| 12116 | 90 | 0.08 | 7542 | 4115.21 | 1460.88
| 12216 | 90 | 0.08 | 7542 | 4215.21 | 1461.02
| 12316 | 90 | 0.08 | 7542 | 4315.21 | 1461.16
| 12416 | 90 | 0.08 | 7542 | 4415.21 | 1461.3
| 12516 | 90 | 0.08 | 7542 | 4515.21 | 1461.44
| 12616 | 90 | 0.08 | 7542 | 4615.21 | 1461.58
| 12716 | 90 | 0.08 | 7542 | 4715.21 | 1461.72
| 12816 | 90 | 0.08 | 7542 | 4815.21 | 1461.86
| 12880.41 | 90 | 0.08 | 7542 | 4879.62 | 1461.95
| 12916 | 90 | 0.08 | 7542 | 4915.21 | 1462
| 13016 | 90 | 0.08 | 7542 | 5015.21 | 1462.14
| 13116 | 90 | 0.08 | 7542 | 5115.21 | 1462.28
| 13216 | 90 | 0.08 | 7542 | 5215.21 | 1462.42
| 13316 | 90 | 0.08 | 7542 | 5315.21 | 1462.56
| 13416 | 90 | 0.08 | 7542 | 5415.21 | 1462.7
| 13516 | 90 | 0.08 | 7542 | 5515.21 | 1462.84
| 13616 | 90 | 0.08 | 7542 | 5615.21 | 1462.98
| 13716 | 90 | 0.08 | 7542 | 5715.21 | 1463.11
| 13816 | 90 | 0.08 | 7542 | 5815.21 | 1463.25
| 13916 | 90 | 0.08 | 7542 | 5915.21 | 1463.39
| 14016 | 90 | 0.08 | 7542 | 6015.21 | 1463.53
| 14116 | 90 | 0.08 | 7542 | 6115.21 | 1463.67
| 14216 | 90 | 0.08 | 7542 | 6215.21 | 1463.81
| 14316 | 90 | 0.08 | 7542 | 6315.21 | 1463.95
| 14416 | 90 | 0.08 | 7542 | 6415.21 | 1464.09
| 14516 | 90 | 0.08 | 7542 | 6515.21 | 1464.23
| 14616 | 90 | 0.08 | 7542 | 6615.21 | 1464.37
| 14716 | 90 | 0.08 | 7542 | 6715.21 | 1464.51
| 14816 | 90 | 0.08 | 7542 | 6815.21 | 1464.65
| 14916 | 90 | 0.08 | 7542 | 6915.21 | 1464.79
| 15016 | 90 | 0.08 | 7542 | 7015.21 | 1464.93
| 15116 | 90 | 0.08 | 7542 | 7115.21 | 1465.07
| 15216 | 90 | 0.08 | 7542 | 7215.21 | 1465.21
| 15316 | 90 | 0.08 | 7542 | 7315.21 | 1465.35
| 15416 | 90 | 0.08 | 7542 | 7415.21 | 1465.49
| 15516 | 90 | 0.08 | 7542 | 7515.21 | 1465.63
| 15616 | 90 | 0.08 | 7542 | 7615.21 | 1465.77
| 15716 | 90 | 0.08 | 7542 | 7715.21 | 1465.91
| 15816 | 90 | 0.08 | 7542 | 7815.21 | 1466.05
| 15916 | 90 | 0.08 | 7542 | 7915.21 | 1466.19
| 16016 | 90 | 0.08 | 7542 | 8015.21 | 1466.33
| 16116 | 90 | 0.08 | 7542 | 8115.21 | 1466.47
| 16216 | 90 | 0.08 | 7542 | 8215.21 | 1466.6
| 16316 | 90 | 0.08 | 7542 | 8315.21 | 1466.74
| 16416 | 90 | 0.08 | 7542 | 8415.21 | 1466.88
| 16516 | 90 | 0.08 | 7542 | 8515.21 | 1467.02
| 16616 | 90 | 0.08 | 7542 | 8615.21 | 1467.16
| 16716 | 90 | 0.08 | 7542 | 8715.21 | 1467.3
| 16816 | 90 | 0.08 | 7542 | 8815.21 | 1467.44
| 16916 | 90 | 0.08 | 7542 | 8915.21 | 1467.58
| 17016 | 90 | 0.08 | 7542 | 9015.21 | 1467.72
| 17116 | 90 | 0.08 | 7542 | 9115.21 | 1467.86
| 17216 | 90 | 0.08 | 7542 | 9215.21 | 1468
| 17316 | 90 | 0.08 | 7542 | 9315.21 | 1468.14
| 17416 | 90 | 0.08 | 7542 | 9415.21 | 1468.28
| 17516 | 90 | 0.08 | 7542 | 9515.21 | 1468.42
| 17616 | 90 | 0.08 | 7542 | 9615.21 | 1468.56
| 17698.07 | 90 | 0.08 | 7542 | 9697.28 | 1468.67

## Lookup (hidden)
North Reference | RetunValue | Grid Type | ReturnValue | Deviation Indicator | ReturnValue
| 2 |  | 0 |  | 4
True |  | SPCS-Colorado Central-NAD27 |  | Directional
Grid |  | SPCS-Colorado Central-NAD83 |  | High Angle
|  | SPCS-Colorado North-NAD27 |  | Horizontal
SPCS-Colorado North-NAD83
SPCS-Colorado South-NAD27
SPCS-Colorado South-NAD83
UTM-Zone 12 NAD27
UTM-Zone 12 NAD83
UTM-Zone 13 NAD27
UTM-Zone 13 NAD83