## Data
Header Information | measured depth (ft) | inclination (°) | azimuth (°) | true vertical depth (ft) | northing +N/-S (ft) | easting +E/-W (ft)
Operator Name | 0 | 0 | 103.411 | 0 | 0 | 0
PETROSHARE | 16 | 0 | 103.411 | 16 | 0 | 0
Operator Number | 116 | 0 | 103.411 | 116 | 0 | 0
| 216 | 0 | 103.411 | 216 | 0 | 0
Well Name and Number | 316 | 0 | 103.411 | 316 | 0 | 0
BRIGHTON LAKES 20-17-2NCH | 416 | 0 | 103.411 | 416 | 0 | 0
API Number (if available) | 516 | 0 | 103.411 | 516 | 0 | 0
| 616 | 0 | 103.411 | 616 | 0 | 0
Location: QQ SEC TWP RGE | 716 | 0 | 103.411 | 716 | 0 | 0
SWSE SEC.20-T01S-R66W | 816 | 0 | 103.411 | 816 | 0 | 0
Citing Type: Planned or Actual | 882 | 0 | 103.411 | 882 | 0 | 0
PLANNED | 916 | 0 | 103.411 | 916 | 0 | 0
Deviation Indicator | 1016 | 0 | 103.411 | 1016 | 0 | 0
Horizontal | 1075 | 0 | 103.411 | 1075 | 0 | 0
North Reference | 1116 | 1.23 | 103.411 | 1116 | -0.1 | 0.43
True | 1216 | 4.23 | 103.411 | 1215.87 | -1.21 | 5.06
Grid Type | 1316 | 7.23 | 103.411 | 1315.36 | -3.52 | 14.77
#VALUE! | 1416 | 10.23 | 103.411 | 1414.19 | -7.04 | 29.53
| 1516 | 13.23 | 103.411 | 1512.09 | -11.76 | 49.31
| 1616 | 16.23 | 103.411 | 1608.79 | -17.65 | 74.04
| 1716 | 19.23 | 103.411 | 1704.03 | -24.71 | 103.66
| 1798.17 | 21.695 | 103.411 | 1781.01 | -31.38 | 131.6
| 1816 | 21.695 | 103.411 | 1797.58 | -32.91 | 138.01
| 1916 | 21.695 | 103.411 | 1890.5 | -41.48 | 173.97
| 2016 | 21.695 | 103.411 | 1983.41 | -50.05 | 209.93
| 2116 | 21.695 | 103.411 | 2076.33 | -58.63 | 245.89
| 2216 | 21.695 | 103.411 | 2169.25 | -67.2 | 281.84
| 2316 | 21.695 | 103.411 | 2262.16 | -75.77 | 317.8
| 2416 | 21.695 | 103.411 | 2355.08 | -84.35 | 353.76
| 2516 | 21.695 | 103.411 | 2447.99 | -92.92 | 389.72
| 2616 | 21.695 | 103.411 | 2540.91 | -101.49 | 425.68
| 2716 | 21.695 | 103.411 | 2633.83 | -110.07 | 461.64
| 2816 | 21.695 | 103.411 | 2726.74 | -118.64 | 497.6
| 2916 | 21.695 | 103.411 | 2819.66 | -127.21 | 533.55
| 3016 | 21.695 | 103.411 | 2912.58 | -135.79 | 569.51
| 3116 | 21.695 | 103.411 | 3005.49 | -144.36 | 605.47
| 3216 | 21.695 | 103.411 | 3098.41 | -152.94 | 641.43
| 3316 | 21.695 | 103.411 | 3191.33 | -161.51 | 677.39
| 3416 | 21.695 | 103.411 | 3284.24 | -170.08 | 713.35
| 3516 | 21.695 | 103.411 | 3377.16 | -178.66 | 749.31
| 3616 | 21.695 | 103.411 | 3470.08 | -187.23 | 785.27
| 3716 | 21.695 | 103.411 | 3562.99 | -195.8 | 821.22
| 3816 | 21.695 | 103.411 | 3655.91 | -204.38 | 857.18
| 3916 | 21.695 | 103.411 | 3748.82 | -212.95 | 893.14
| 4016 | 21.695 | 103.411 | 3841.74 | -221.52 | 929.1
| 4116 | 21.695 | 103.411 | 3934.66 | -230.1 | 965.06
| 4216 | 21.695 | 103.411 | 4027.57 | -238.67 | 1001.02
| 4316 | 21.695 | 103.411 | 4120.49 | -247.25 | 1036.98
| 4416 | 21.695 | 103.411 | 4213.41 | -255.82 | 1072.93
| 4516 | 21.695 | 103.411 | 4306.32 | -264.39 | 1108.89
| 4616 | 21.695 | 103.411 | 4399.24 | -272.97 | 1144.85
| 4716 | 21.695 | 103.411 | 4492.16 | -281.54 | 1180.81
| 4816 | 21.695 | 103.411 | 4585.07 | -290.11 | 1216.77
| 4916 | 21.695 | 103.411 | 4677.99 | -298.69 | 1252.73
| 5016 | 21.695 | 103.411 | 4770.91 | -307.26 | 1288.69
| 5092.51 | 21.695 | 103.411 | 4842 | -313.82 | 1316.2
| 5116 | 21.695 | 103.411 | 4863.82 | -315.83 | 1324.65
| 5216 | 21.695 | 103.411 | 4956.74 | -324.41 | 1360.6
| 5316 | 21.695 | 103.411 | 5049.66 | -332.98 | 1396.56
| 5416 | 21.695 | 103.411 | 5142.57 | -341.55 | 1432.52
| 5516 | 21.695 | 103.411 | 5235.49 | -350.13 | 1468.48
| 5616 | 21.695 | 103.411 | 5328.4 | -358.7 | 1504.44
| 5716 | 21.695 | 103.411 | 5421.32 | -367.28 | 1540.4
| 5816 | 21.695 | 103.411 | 5514.24 | -375.85 | 1576.36
| 5916 | 21.695 | 103.411 | 5607.15 | -384.42 | 1612.32
| 6016 | 21.695 | 103.411 | 5700.07 | -393 | 1648.27
| 6116 | 21.695 | 103.411 | 5792.99 | -401.57 | 1684.23
| 6216 | 21.695 | 103.411 | 5885.9 | -410.14 | 1720.19
| 6316 | 21.695 | 103.411 | 5978.82 | -418.72 | 1756.15
| 6416 | 21.695 | 103.411 | 6071.74 | -427.29 | 1792.11
| 6516 | 21.695 | 103.411 | 6164.65 | -435.86 | 1828.07
| 6616 | 21.695 | 103.411 | 6257.57 | -444.44 | 1864.03
| 6716 | 21.695 | 103.411 | 6350.49 | -453.01 | 1899.98
| 6816 | 21.695 | 103.411 | 6443.4 | -461.58 | 1935.94
| 6916 | 21.695 | 103.411 | 6536.32 | -470.16 | 1971.9
| 7016 | 21.695 | 103.411 | 6629.23 | -478.73 | 2007.86
| 7116 | 21.695 | 103.411 | 6722.15 | -487.31 | 2043.82
| 7216 | 21.695 | 103.411 | 6815.07 | -495.88 | 2079.78
| 7316 | 21.695 | 103.411 | 6907.98 | -504.45 | 2115.74
| 7363.52 | 21.695 | 103.411 | 6952.13 | -508.53 | 2132.82
| 7416 | 21.166 | 89.086 | 7001.02 | -510.63 | 2151.75
| 7516 | 23.457 | 63.225 | 7093.75 | -501.35 | 2187.66
| 7616 | 29.037 | 44.291 | 7183.57 | -474.94 | 2222.46
| 7696.64 | 34.9 | 33.784 | 7252 | -441.71 | 2249
| 7716 | 36.42 | 31.726 | 7267.73 | -432.22 | 2255.1
| 7759.6 | 39.957 | 27.598 | 7302 | -408.79 | 2268.4
| 7816 | 44.715 | 23.095 | 7343.69 | -374.46 | 2284.59
| 7916 | 53.49 | 16.73 | 7409.13 | -303.43 | 2310.02
| 7938.15 | 55.475 | 15.523 | 7422 | -286.12 | 2315.02
| 8016 | 62.534 | 11.687 | 7462.08 | -221.29 | 2330.62
| 8050.17 | 65.663 | 10.162 | 7477 | -191.12 | 2336.44
| 8116 | 71.732 | 7.42 | 7500.91 | -130.54 | 2345.78
| 8216 | 81.014 | 3.588 | 7524.45 | -33.92 | 2355.03
| 8312.24 | 89.983 | 0.084 | 7532 | 61.86 | 2358.08
| 8312.42 | 90 | 0.078 | 7532 | 62.04 | 2358.08
| 8316 | 90 | 0.078 | 7532 | 65.62 | 2358.08
| 8416 | 90 | 0.078 | 7532 | 165.62 | 2358.22
| 8516 | 90 | 0.078 | 7532 | 265.62 | 2358.36
| 8616 | 90 | 0.078 | 7532 | 365.62 | 2358.49
| 8716 | 90 | 0.078 | 7532 | 465.62 | 2358.63
| 8816 | 90 | 0.078 | 7532 | 565.62 | 2358.76
| 8916 | 90 | 0.078 | 7532 | 665.62 | 2358.9
| 9016 | 90 | 0.078 | 7532 | 765.62 | 2359.04
| 9116 | 90 | 0.078 | 7532 | 865.62 | 2359.17
| 9216 | 90 | 0.078 | 7532 | 965.62 | 2359.31
| 9316 | 90 | 0.078 | 7532 | 1065.62 | 2359.44
| 9416 | 90 | 0.078 | 7532 | 1165.62 | 2359.58
| 9516 | 90 | 0.078 | 7532 | 1265.62 | 2359.71
| 9616 | 90 | 0.078 | 7532 | 1365.62 | 2359.85
| 9716 | 90 | 0.078 | 7532 | 1465.62 | 2359.99
| 9816 | 90 | 0.078 | 7532 | 1565.62 | 2360.12
| 9916 | 90 | 0.078 | 7532 | 1665.62 | 2360.26
| 10016 | 90 | 0.078 | 7532 | 1765.62 | 2360.39
| 10116 | 90 | 0.078 | 7532 | 1865.62 | 2360.53
| 10216 | 90 | 0.078 | 7532 | 1965.62 | 2360.67
| 10316 | 90 | 0.078 | 7532 | 2065.62 | 2360.8
| 10416 | 90 | 0.078 | 7532 | 2165.62 | 2360.94
| 10516 | 90 | 0.078 | 7532 | 2265.62 | 2361.07
| 10616 | 90 | 0.078 | 7532 | 2365.62 | 2361.21
| 10716 | 90 | 0.078 | 7532 | 2465.62 | 2361.35
| 10816 | 90 | 0.078 | 7532 | 2565.62 | 2361.48
| 10916 | 90 | 0.078 | 7532 | 2665.62 | 2361.62
| 11016 | 90 | 0.078 | 7532 | 2765.62 | 2361.75
| 11116 | 90 | 0.078 | 7532 | 2865.62 | 2361.89
| 11216 | 90 | 0.078 | 7532 | 2965.62 | 2362.03
| 11316 | 90 | 0.078 | 7532 | 3065.62 | 2362.16
| 11416 | 90 | 0.078 | 7532 | 3165.62 | 2362.3
| 11516 | 90 | 0.078 | 7532 | 3265.62 | 2362.43
| 11616 | 90 | 0.078 | 7532 | 3365.62 | 2362.57
| 11716 | 90 | 0.078 | 7532 | 3465.62 | 2362.7
| 11816 | 90 | 0.078 | 7532 | 3565.62 | 2362.84
| 11916 | 90 | 0.078 | 7532 | 3665.62 | 2362.98
| 12016 | 90 | 0.078 | 7532 | 3765.62 | 2363.11
| 12116 | 90 | 0.078 | 7532 | 3865.62 | 2363.25
| 12216 | 90 | 0.078 | 7532 | 3965.62 | 2363.38
| 12316 | 90 | 0.078 | 7532 | 4065.62 | 2363.52
| 12416 | 90 | 0.078 | 7532 | 4165.62 | 2363.66
| 12516 | 90 | 0.078 | 7532 | 4265.62 | 2363.79
| 12616 | 90 | 0.078 | 7532 | 4365.62 | 2363.93
| 12716 | 90 | 0.078 | 7532 | 4465.62 | 2364.06
| 12816 | 90 | 0.078 | 7532 | 4565.62 | 2364.2
| 12916 | 90 | 0.078 | 7532 | 4665.62 | 2364.34
| 13016 | 90 | 0.078 | 7532 | 4765.62 | 2364.47
| 13116 | 90 | 0.078 | 7532 | 4865.62 | 2364.61
| 13131.9 | 90 | 0.078 | 7532 | 4881.51 | 2364.63
| 13216 | 90 | 0.078 | 7532 | 4965.62 | 2364.74
| 13316 | 90 | 0.078 | 7532 | 5065.62 | 2364.88
| 13416 | 90 | 0.078 | 7532 | 5165.62 | 2365.02
| 13516 | 90 | 0.078 | 7532 | 5265.62 | 2365.15
| 13616 | 90 | 0.078 | 7532 | 5365.62 | 2365.29
| 13716 | 90 | 0.078 | 7532 | 5465.62 | 2365.42
| 13816 | 90 | 0.078 | 7532 | 5565.62 | 2365.56
| 13916 | 90 | 0.078 | 7532 | 5665.62 | 2365.69
| 14016 | 90 | 0.078 | 7532 | 5765.62 | 2365.83
| 14116 | 90 | 0.078 | 7532 | 5865.62 | 2365.97
| 14216 | 90 | 0.078 | 7532 | 5965.62 | 2366.1
| 14316 | 90 | 0.078 | 7532 | 6065.62 | 2366.24
| 14416 | 90 | 0.078 | 7532 | 6165.62 | 2366.37
| 14516 | 90 | 0.078 | 7532 | 6265.62 | 2366.51
| 14616 | 90 | 0.078 | 7532 | 6365.62 | 2366.65
| 14716 | 90 | 0.078 | 7532 | 6465.62 | 2366.78
| 14816 | 90 | 0.078 | 7532 | 6565.62 | 2366.92
| 14916 | 90 | 0.078 | 7532 | 6665.62 | 2367.05
| 15016 | 90 | 0.078 | 7532 | 6765.62 | 2367.19
| 15116 | 90 | 0.078 | 7532 | 6865.62 | 2367.33
| 15216 | 90 | 0.078 | 7532 | 6965.62 | 2367.46
| 15316 | 90 | 0.078 | 7532 | 7065.62 | 2367.6
| 15416 | 90 | 0.078 | 7532 | 7165.62 | 2367.73
| 15516 | 90 | 0.078 | 7532 | 7265.62 | 2367.87
| 15616 | 90 | 0.078 | 7532 | 7365.62 | 2368
| 15716 | 90 | 0.078 | 7532 | 7465.62 | 2368.14
| 15816 | 90 | 0.078 | 7532 | 7565.62 | 2368.28
| 15916 | 90 | 0.078 | 7532 | 7665.62 | 2368.41
| 16016 | 90 | 0.078 | 7532 | 7765.62 | 2368.55
| 16116 | 90 | 0.078 | 7532 | 7865.61 | 2368.68
| 16216 | 90 | 0.078 | 7532 | 7965.61 | 2368.82
| 16316 | 90 | 0.078 | 7532 | 8065.61 | 2368.96
| 16416 | 90 | 0.078 | 7532 | 8165.61 | 2369.09
| 16516 | 90 | 0.078 | 7532 | 8265.61 | 2369.23
| 16616 | 90 | 0.078 | 7532 | 8365.61 | 2369.36
| 16716 | 90 | 0.078 | 7532 | 8465.61 | 2369.5
| 16816 | 90 | 0.078 | 7532 | 8565.61 | 2369.64
| 16916 | 90 | 0.078 | 7532 | 8665.61 | 2369.77
| 17016 | 90 | 0.078 | 7532 | 8765.61 | 2369.91
| 17116 | 90 | 0.078 | 7532 | 8865.61 | 2370.04
| 17216 | 90 | 0.078 | 7532 | 8965.61 | 2370.18
| 17316 | 90 | 0.078 | 7532 | 9065.61 | 2370.32
| 17416 | 90 | 0.078 | 7532 | 9165.61 | 2370.45
| 17516 | 90 | 0.078 | 7532 | 9265.61 | 2370.59
| 17616 | 90 | 0.078 | 7532 | 9365.61 | 2370.72
| 17716 | 90 | 0.078 | 7532 | 9465.61 | 2370.86
| 17816 | 90 | 0.078 | 7532 | 9565.61 | 2370.99
| 17916 | 90 | 0.078 | 7532 | 9665.61 | 2371.13
| 17951.38 | 90 | 0.078 | 7532 | 9700.99 | 2371.18

## Lookup (hidden)
North Reference | RetunValue | Grid Type | ReturnValue | Deviation Indicator | ReturnValue
| 2 |  | 0 |  | 4
True |  | SPCS-Colorado Central-NAD27 |  | Directional
Grid |  | SPCS-Colorado Central-NAD83 |  | High Angle
|  | SPCS-Colorado North-NAD27 |  | Horizontal
SPCS-Colorado North-NAD83
SPCS-Colorado South-NAD27
SPCS-Colorado South-NAD83
UTM-Zone 12 NAD27
UTM-Zone 12 NAD83
UTM-Zone 13 NAD27
UTM-Zone 13 NAD83