## Data
Header Information | measured depth (ft) | inclination (°) | azimuth (°) | true vertical depth (ft) | northing +N/-S (ft) | easting +E/-W (ft)
Operator Name | 0 | 0 | 0 | 0 | 0 | 0
Longs Peak Resources | 100 | 0 | 0 | 100 | 0 | 0
Operator Number | 200 | 0 | 0 | 200 | 0 | 0
| 300 | 0 | 0 | 300 | 0 | 0
Well Name and Number | 400 | 0 | 0 | 400 | 0 | 0
Matira East 3019-10CH | 500 | 0 | 0 | 500 | 0 | 0
API Number (if available) | 600 | 0 | 0 | 600 | 0 | 0
| 700 | 0 | 0 | 700 | 0 | 0
Location: QQ SEC TWP RGE | 800 | 0 | 0 | 800 | 0 | 0
Sec.30-T12N-R65W | 900 | 0 | 0 | 900 | 0 | 0
Citing Type: Planned or Actual | 1000 | 0 | 0 | 1000 | 0 | 0
Planned | 1100 | 0 | 0 | 1100 | 0 | 0
Deviation Indicator | 1200 | 0 | 0 | 1200 | 0 | 0
Horizontal | 1300 | 0 | 0 | 1300 | 0 | 0
North Reference | 1400 | 0 | 0 | 1400 | 0 | 0
True | 1500 | 0 | 0 | 1500 | 0 | 0
Grid Type | 1600 | 0 | 0 | 1600 | 0 | 0
SPCS-Colorado North-NAD83 | 1700 | 0 | 0 | 1700 | 0 | 0
| 1800 | 0 | 0 | 1800 | 0 | 0
| 1900 | 0 | 0 | 1900 | 0 | 0
| 2000 | 0 | 0 | 2000 | 0 | 0
| 2100 | 0 | 0 | 2100 | 0 | 0
| 2200 | 0 | 0 | 2200 | 0 | 0
| 2300 | 0 | 0 | 2300 | 0 | 0
| 2400 | 0 | 0 | 2400 | 0 | 0
| 2500 | 0 | 0 | 2500 | 0 | 0
| 2600 | 0 | 0 | 2600 | 0 | 0
| 2700 | 2 | 162.81 | 2699.98 | -1.67 | 0.52
| 2800 | 4 | 162.81 | 2799.84 | -6.67 | 2.06
| 2900 | 6 | 162.81 | 2899.45 | -14.99 | 4.64
| 2929.44 | 6.59 | 162.81 | 2928.71 | -18.08 | 5.59
| 3000 | 6.59 | 162.81 | 2998.81 | -25.81 | 7.99
| 3100 | 6.59 | 162.81 | 3098.15 | -36.77 | 11.38
| 3200 | 6.59 | 162.81 | 3197.49 | -47.73 | 14.77
| 3300 | 6.59 | 162.81 | 3296.83 | -58.69 | 18.16
| 3400 | 6.59 | 162.81 | 3396.17 | -69.66 | 21.56
| 3500 | 6.59 | 162.81 | 3495.51 | -80.62 | 24.95
| 3600 | 6.59 | 162.81 | 3594.85 | -91.58 | 28.34
| 3700 | 6.59 | 162.81 | 3694.19 | -102.54 | 31.73
| 3800 | 6.59 | 162.81 | 3793.52 | -113.5 | 35.12
| 3900 | 6.59 | 162.81 | 3892.86 | -124.46 | 38.52
| 4000 | 6.59 | 162.81 | 3992.2 | -135.42 | 41.91
| 4100 | 6.59 | 162.81 | 4091.54 | -146.39 | 45.3
| 4200 | 6.59 | 162.81 | 4190.88 | -157.35 | 48.69
| 4300 | 6.59 | 162.81 | 4290.22 | -168.31 | 52.08
| 4400 | 6.59 | 162.81 | 4389.56 | -179.27 | 55.48
| 4500 | 6.59 | 162.81 | 4488.9 | -190.23 | 58.87
| 4600 | 6.59 | 162.81 | 4588.24 | -201.19 | 62.26
| 4700 | 6.59 | 162.81 | 4687.58 | -212.15 | 65.65
| 4800 | 6.59 | 162.81 | 4786.92 | -223.12 | 69.04
| 4900 | 6.59 | 162.81 | 4886.26 | -234.08 | 72.44
| 5000 | 6.59 | 162.81 | 4985.6 | -245.04 | 75.83
| 5100 | 6.59 | 162.81 | 5084.94 | -256 | 79.22
| 5200 | 6.59 | 162.81 | 5184.28 | -266.96 | 82.61
| 5300 | 6.59 | 162.81 | 5283.62 | -277.92 | 86
| 5400 | 6.59 | 162.81 | 5382.96 | -288.88 | 89.4
| 5500 | 6.59 | 162.81 | 5482.3 | -299.85 | 92.79
| 5600 | 6.59 | 162.81 | 5581.64 | -310.81 | 96.18
| 5700 | 6.59 | 162.81 | 5680.98 | -321.77 | 99.57
| 5800 | 6.59 | 162.81 | 5780.32 | -332.73 | 102.96
| 5900 | 6.59 | 162.81 | 5879.65 | -343.69 | 106.36
| 6000 | 6.59 | 162.81 | 5978.99 | -354.65 | 109.75
| 6100 | 6.59 | 162.81 | 6078.33 | -365.61 | 113.14
| 6200 | 6.59 | 162.81 | 6177.67 | -376.58 | 116.53
| 6300 | 6.59 | 162.81 | 6277.01 | -387.54 | 119.92
| 6400 | 6.59 | 162.81 | 6376.35 | -398.5 | 123.32
| 6500 | 6.59 | 162.81 | 6475.69 | -409.46 | 126.71
| 6600 | 6.59 | 162.81 | 6575.03 | -420.42 | 130.1
| 6700 | 6.59 | 162.81 | 6674.37 | -431.38 | 133.49
| 6800 | 6.59 | 162.81 | 6773.71 | -442.34 | 136.89
| 6900 | 6.59 | 162.81 | 6873.05 | -453.31 | 140.28
| 7000 | 6.59 | 162.81 | 6972.39 | -464.27 | 143.67
| 7100 | 6.59 | 162.81 | 7071.73 | -475.23 | 147.06
| 7200 | 6.59 | 162.81 | 7171.07 | -486.19 | 150.45
| 7300 | 6.59 | 162.81 | 7270.41 | -497.15 | 153.85
| 7400 | 6.59 | 162.81 | 7369.75 | -508.11 | 157.24
| 7500 | 6.59 | 162.81 | 7469.09 | -519.07 | 160.63
| 7600 | 6.59 | 162.81 | 7568.43 | -530.04 | 164.02
| 7700 | 6.59 | 162.81 | 7667.77 | -541 | 167.41
| 7800 | 6.59 | 162.81 | 7767.11 | -551.96 | 170.81
| 7900 | 6.59 | 162.81 | 7866.44 | -562.92 | 174.2
| 8000 | 6.59 | 162.81 | 7965.78 | -573.88 | 177.59
| 8100 | 6.59 | 162.81 | 8065.12 | -584.84 | 180.98
| 8200 | 6.59 | 162.81 | 8164.46 | -595.8 | 184.37
| 8300 | 6.59 | 162.81 | 8263.8 | -606.77 | 187.77
| 8374.33 | 6.59 | 162.81 | 8337.64 | -614.91 | 190.29
| 8400 | 4.21 | 152.29 | 8363.2 | -617.16 | 191.16
| 8450 | 2.34 | 57.09 | 8413.14 | -618.22 | 192.87
| 8500 | 6.58 | 17.42 | 8462.99 | -614.94 | 194.59
| 8550 | 11.44 | 9.86 | 8512.36 | -607.31 | 196.3
| 8600 | 16.39 | 6.8 | 8560.87 | -595.41 | 197.98
| 8650 | 21.36 | 5.13 | 8608.17 | -579.32 | 199.64
| 8700 | 26.35 | 4.07 | 8653.88 | -559.17 | 201.24
| 8750 | 31.33 | 3.33 | 8697.67 | -535.11 | 202.78
| 8800 | 36.32 | 2.77 | 8739.19 | -507.33 | 204.25
| 8850 | 41.32 | 2.34 | 8778.14 | -476.03 | 205.64
| 8900 | 46.31 | 1.98 | 8814.21 | -441.45 | 206.94
| 8950 | 51.3 | 1.67 | 8847.13 | -403.85 | 208.14
| 9000 | 56.3 | 1.41 | 8876.65 | -363.53 | 209.22
| 9050 | 61.3 | 1.17 | 8902.54 | -320.79 | 210.18
| 9100 | 66.29 | 0.96 | 8924.61 | -275.95 | 211.01
| 9150 | 71.29 | 0.76 | 8942.7 | -229.36 | 211.71
| 9200 | 76.29 | 0.58 | 8956.65 | -181.36 | 212.27
| 9250 | 81.28 | 0.4 | 8966.38 | -132.34 | 212.69
| 9300 | 86.28 | 0.22 | 8971.79 | -82.65 | 212.96
| 9337.23 | 90 | 0.1 | 8973 | -45.44 | 213.06
| 9400 | 90 | 0.1 | 8973 | 17.33 | 213.17
| 9500 | 90 | 0.1 | 8973 | 117.33 | 213.34
| 9600 | 90 | 0.1 | 8973 | 217.33 | 213.5
| 9700 | 90 | 0.1 | 8973 | 317.33 | 213.67
| 9800 | 90 | 0.1 | 8973 | 417.33 | 213.84
| 9900 | 90 | 0.1 | 8973 | 517.33 | 214.01
| 10000 | 90 | 0.1 | 8973 | 617.33 | 214.18
| 10100 | 90 | 0.1 | 8973 | 717.33 | 214.35
| 10200 | 90 | 0.1 | 8973 | 817.33 | 214.52
| 10300 | 90 | 0.1 | 8973 | 917.33 | 214.69
| 10400 | 90 | 0.1 | 8973 | 1017.33 | 214.85
| 10500 | 90 | 0.1 | 8973 | 1117.33 | 215.02
| 10600 | 90 | 0.1 | 8973 | 1217.33 | 215.19
| 10700 | 90 | 0.1 | 8973 | 1317.33 | 215.36
| 10800 | 90 | 0.1 | 8973 | 1417.33 | 215.53
| 10900 | 90 | 0.1 | 8973 | 1517.32 | 215.7
| 11000 | 90 | 0.1 | 8973 | 1617.32 | 215.87
| 11100 | 90 | 0.1 | 8973 | 1717.32 | 216.03
| 11200 | 90 | 0.1 | 8973 | 1817.32 | 216.2
| 11300 | 90 | 0.1 | 8973 | 1917.32 | 216.37
| 11400 | 90 | 0.1 | 8973 | 2017.32 | 216.54
| 11500 | 90 | 0.1 | 8973 | 2117.32 | 216.71
| 11600 | 90 | 0.1 | 8973 | 2217.32 | 216.88
| 11700 | 90 | 0.1 | 8973 | 2317.32 | 217.05
| 11800 | 90 | 0.1 | 8973 | 2417.32 | 217.22
| 11900 | 90 | 0.1 | 8973 | 2517.32 | 217.38
| 12000 | 90 | 0.1 | 8973 | 2617.32 | 217.55
| 12100 | 90 | 0.1 | 8973 | 2717.32 | 217.72
| 12200 | 90 | 0.1 | 8973 | 2817.32 | 217.89
| 12300 | 90 | 0.1 | 8973 | 2917.32 | 218.06
| 12400 | 90 | 0.1 | 8973 | 3017.32 | 218.23
| 12500 | 90 | 0.1 | 8973 | 3117.32 | 218.4
| 12600 | 90 | 0.1 | 8973 | 3217.32 | 218.57
| 12700 | 90 | 0.1 | 8973 | 3317.32 | 218.73
| 12800 | 90 | 0.1 | 8973 | 3417.32 | 218.9
| 12900 | 90 | 0.1 | 8973 | 3517.32 | 219.07
| 13000 | 90 | 0.1 | 8973 | 3617.32 | 219.24
| 13100 | 90 | 0.1 | 8973 | 3717.32 | 219.41
| 13200 | 90 | 0.1 | 8973 | 3817.32 | 219.58
| 13300 | 90 | 0.1 | 8973 | 3917.32 | 219.75
| 13400 | 90 | 0.1 | 8973 | 4017.32 | 219.91
| 13500 | 90 | 0.1 | 8973 | 4117.32 | 220.08
| 13600 | 90 | 0.1 | 8973 | 4217.32 | 220.25
| 13700 | 90 | 0.1 | 8973 | 4317.32 | 220.42
| 13800 | 90 | 0.1 | 8973 | 4417.32 | 220.59
| 13900 | 90 | 0.1 | 8973 | 4517.32 | 220.76
| 14000 | 90 | 0.1 | 8973 | 4617.32 | 220.93
| 14100 | 90 | 0.1 | 8973 | 4717.32 | 221.1
| 14200 | 90 | 0.1 | 8973 | 4817.32 | 221.26
| 14300 | 90 | 0.1 | 8973 | 4917.32 | 221.43
| 14400 | 90 | 0.1 | 8973 | 5017.32 | 221.6
| 14500 | 90 | 0.1 | 8973 | 5117.32 | 221.77
| 14600 | 90 | 0.1 | 8973 | 5217.32 | 221.94
| 14700 | 90 | 0.1 | 8973 | 5317.32 | 222.11
| 14800 | 90 | 0.1 | 8973 | 5417.32 | 222.28
| 14900 | 90 | 0.1 | 8973 | 5517.32 | 222.45
| 15000 | 90 | 0.1 | 8973 | 5617.32 | 222.61
| 15100 | 90 | 0.1 | 8973 | 5717.32 | 222.78
| 15200 | 90 | 0.1 | 8973 | 5817.32 | 222.95
| 15300 | 90 | 0.1 | 8973 | 5917.32 | 223.12
| 15400 | 90 | 0.1 | 8973 | 6017.32 | 223.29
| 15500 | 90 | 0.1 | 8973 | 6117.32 | 223.46
| 15600 | 90 | 0.1 | 8973 | 6217.32 | 223.63
| 15700 | 90 | 0.1 | 8973 | 6317.32 | 223.79
| 15800 | 90 | 0.1 | 8973 | 6417.32 | 223.96
| 15900 | 90 | 0.1 | 8973 | 6517.32 | 224.13
| 16000 | 90 | 0.1 | 8973 | 6617.32 | 224.3
| 16100 | 90 | 0.1 | 8973 | 6717.32 | 224.47
| 16200 | 90 | 0.1 | 8973 | 6817.32 | 224.64
| 16300 | 90 | 0.1 | 8973 | 6917.32 | 224.81
| 16400 | 90 | 0.1 | 8973 | 7017.32 | 224.98
| 16500 | 90 | 0.1 | 8973 | 7117.32 | 225.14
| 16600 | 90 | 0.1 | 8973 | 7217.32 | 225.31
| 16700 | 90 | 0.1 | 8973 | 7317.32 | 225.48
| 16800 | 90 | 0.1 | 8973 | 7417.32 | 225.65
| 16900 | 90 | 0.1 | 8973 | 7517.32 | 225.82
| 17000 | 90 | 0.1 | 8973 | 7617.32 | 225.99
| 17100 | 90 | 0.1 | 8973 | 7717.32 | 226.16
| 17200 | 90 | 0.1 | 8973 | 7817.32 | 226.33
| 17300 | 90 | 0.1 | 8973 | 7917.32 | 226.49
| 17400 | 90 | 0.1 | 8973 | 8017.32 | 226.66
| 17500 | 90 | 0.1 | 8973 | 8117.32 | 226.83
| 17600 | 90 | 0.1 | 8973 | 8217.32 | 227
| 17700 | 90 | 0.1 | 8973 | 8317.32 | 227.17
| 17800 | 90 | 0.1 | 8973 | 8417.32 | 227.34
| 17900 | 90 | 0.1 | 8973 | 8517.32 | 227.51
| 18000 | 90 | 0.1 | 8973 | 8617.31 | 227.67
| 18100 | 90 | 0.1 | 8973 | 8717.31 | 227.84
| 18200 | 90 | 0.1 | 8973 | 8817.31 | 228.01
| 18300 | 90 | 0.1 | 8973 | 8917.31 | 228.18
| 18400 | 90 | 0.1 | 8973 | 9017.31 | 228.35
| 18500 | 90 | 0.1 | 8973 | 9117.31 | 228.52
| 18600 | 90 | 0.1 | 8973 | 9217.31 | 228.69
| 18700 | 90 | 0.1 | 8973 | 9317.31 | 228.86
| 18800 | 90 | 0.1 | 8973 | 9417.31 | 229.02
| 18900 | 90 | 0.1 | 8973 | 9517.31 | 229.19
| 19000 | 90 | 0.1 | 8973 | 9617.31 | 229.36
| 19100 | 90 | 0.1 | 8973 | 9717.31 | 229.53
| 19200 | 90 | 0.1 | 8973 | 9817.31 | 229.7
| 19300 | 90 | 0.1 | 8973 | 9917.31 | 229.87
| 19397.88 | 90 | 0.1 | 8973 | 10015.2 | 230.03

## Sheet1
0 | 0 | 0 | 0 | 0 |  | 0 | E | 0 | 0
100 | 0 | 0 | 100 | 0 | N | 0 | E | 0 | 0
200 | 0 | 0 | 200 | 0 | N | 0 | E | 0 | 0
300 | 0 | 0 | 300 | 0 | N | 0 | E | 0 | 0
400 | 0 | 0 | 400 | 0 | N | 0 | E | 0 | 0
500 | 0 | 0 | 500 | 0 | N | 0 | E | 0 | 0
600 | 0 | 0 | 600 | 0 | N | 0 | E | 0 | 0
700 | 0 | 0 | 700 | 0 | N | 0 | E | 0 | 0
800 | 0 | 0 | 800 | 0 | N | 0 | E | 0 | 0
900 | 0 | 0 | 900 | 0 | N | 0 | E | 0 | 0
1000 | 0 | 0 | 1000 | 0 | N | 0 | E | 0 | 0
1100 | 0 | 0 | 1100 | 0 | N | 0 | E | 0 | 0
1200 | 0 | 0 | 1200 | 0 | N | 0 | E | 0 | 0
1300 | 0 | 0 | 1300 | 0 | N | 0 | E | 0 | 0
1400 | 0 | 0 | 1400 | 0 | N | 0 | E | 0 | 0
1500 | 0 | 0 | 1500 | 0 | N | 0 | E | 0 | 0
1600 | 0 | 0 | 1600 | 0 | N | 0 | E | 0 | 0
1700 | 0 | 0 | 1700 | 0 | N | 0 | E | 0 | 0
1800 | 0 | 0 | 1800 | 0 | N | 0 | E | 0 | 0
1900 | 0 | 0 | 1900 | 0 | N | 0 | E | 0 | 0
2000 | 0 | 0 | 2000 | 0 | N | 0 | E | 0 | 0
2100 | 0 | 0 | 2100 | 0 | N | 0 | E | 0 | 0
2200 | 0 | 0 | 2200 | 0 | N | 0 | E | 0 | 0
2300 | 0 | 0 | 2300 | 0 | N | 0 | E | 0 | 0
2400 | 0 | 0 | 2400 | 0 | N | 0 | E | 0 | 0
2500 | 0 | 0 | 2500 | 0 | N | 0 | E | 0 | 0
2600 | 0 | 0 | 2600 | 0 | N | 0 | E | 0 | 0
2700 | 2 | 269.137 | 2699.98 | 0.03 | S | 1.74 | W | 0.13 | 2
2800 | 4 | 269.137 | 2799.84 | 0.11 | S | 6.98 | W | 0.51 | 2
2900 | 6 | 269.137 | 2899.45 | 0.24 | S | 15.69 | W | 1.15 | 2
2903.7 | 6.074 | 269.137 | 2903.14 | 0.24 | S | 16.08 | W | 1.18 | 2
3000 | 6.074 | 269.137 | 2998.89 | 0.4 | S | 26.27 | W | 1.93 | 0
3100 | 6.074 | 269.137 | 3098.33 | 0.55 | S | 36.85 | W | 2.71 | 0
3200 | 6.074 | 269.137 | 3197.77 | 0.71 | S | 47.43 | W | 3.49 | 0
3300 | 6.074 | 269.137 | 3297.21 | 0.87 | S | 58.01 | W | 4.26 | 0
3400 | 6.074 | 269.137 | 3396.65 | 1.03 | S | 68.59 | W | 5.04 | 0
3500 | 6.074 | 269.137 | 3496.08 | 1.19 | S | 79.17 | W | 5.82 | 0
3600 | 6.074 | 269.137 | 3595.52 | 1.35 | S | 89.75 | W | 6.6 | 0
3700 | 6.074 | 269.137 | 3694.96 | 1.51 | S | 100.33 | W | 7.37 | 0
3800 | 6.074 | 269.137 | 3794.4 | 1.67 | S | 110.91 | W | 8.15 | 0
3900 | 6.074 | 269.137 | 3893.84 | 1.83 | S | 121.49 | W | 8.93 | 0
4000 | 6.074 | 269.137 | 3993.28 | 1.99 | S | 132.07 | W | 9.71 | 0
4100 | 6.074 | 269.137 | 4092.72 | 2.15 | S | 142.65 | W | 10.48 | 0
4200 | 6.074 | 269.137 | 4192.15 | 2.31 | S | 153.23 | W | 11.26 | 0
4300 | 6.074 | 269.137 | 4291.59 | 2.47 | S | 163.81 | W | 12.04 | 0
4400 | 6.074 | 269.137 | 4391.03 | 2.63 | S | 174.39 | W | 12.82 | 0
4500 | 6.074 | 269.137 | 4490.47 | 2.78 | S | 184.97 | W | 13.59 | 0
4600 | 6.074 | 269.137 | 4589.91 | 2.94 | S | 195.55 | W | 14.37 | 0
4700 | 6.074 | 269.137 | 4689.35 | 3.1 | S | 206.13 | W | 15.15 | 0
4800 | 6.074 | 269.137 | 4788.79 | 3.26 | S | 216.71 | W | 15.93 | 0
4900 | 6.074 | 269.137 | 4888.22 | 3.42 | S | 227.29 | W | 16.7 | 0
5000 | 6.074 | 269.137 | 4987.66 | 3.58 | S | 237.87 | W | 17.48 | 0
5100 | 6.074 | 269.137 | 5087.1 | 3.74 | S | 248.45 | W | 18.26 | 0
5200 | 6.074 | 269.137 | 5186.54 | 3.9 | S | 259.03 | W | 19.04 | 0
5300 | 6.074 | 269.137 | 5285.98 | 4.06 | S | 269.61 | W | 19.81 | 0
5400 | 6.074 | 269.137 | 5385.42 | 4.22 | S | 280.19 | W | 20.59 | 0
5500 | 6.074 | 269.137 | 5484.86 | 4.38 | S | 290.77 | W | 21.37 | 0
5600 | 6.074 | 269.137 | 5584.29 | 4.54 | S | 301.35 | W | 22.15 | 0
5700 | 6.074 | 269.137 | 5683.73 | 4.7 | S | 311.94 | W | 22.92 | 0
5800 | 6.074 | 269.137 | 5783.17 | 4.86 | S | 322.52 | W | 23.7 | 0
5900 | 6.074 | 269.137 | 5882.61 | 5.01 | S | 333.1 | W | 24.48 | 0
6000 | 6.074 | 269.137 | 5982.05 | 5.17 | S | 343.68 | W | 25.26 | 0
6100 | 6.074 | 269.137 | 6081.49 | 5.33 | S | 354.26 | W | 26.03 | 0
6200 | 6.074 | 269.137 | 6180.93 | 5.49 | S | 364.84 | W | 26.81 | 0
6300 | 6.074 | 269.137 | 6280.36 | 5.65 | S | 375.42 | W | 27.59 | 0
6400 | 6.074 | 269.137 | 6379.8 | 5.81 | S | 386 | W | 28.37 | 0
6500 | 6.074 | 269.137 | 6479.24 | 5.97 | S | 396.58 | W | 29.14 | 0
6600 | 6.074 | 269.137 | 6578.68 | 6.13 | S | 407.16 | W | 29.92 | 0
6700 | 6.074 | 269.137 | 6678.12 | 6.29 | S | 417.74 | W | 30.7 | 0
6800 | 6.074 | 269.137 | 6777.56 | 6.45 | S | 428.32 | W | 31.48 | 0
6900 | 6.074 | 269.137 | 6877 | 6.61 | S | 438.9 | W | 32.25 | 0
7000 | 6.074 | 269.137 | 6976.43 | 6.77 | S | 449.48 | W | 33.03 | 0
7100 | 6.074 | 269.137 | 7075.87 | 6.93 | S | 460.06 | W | 33.81 | 0
7200 | 6.074 | 269.137 | 7175.31 | 7.09 | S | 470.64 | W | 34.59 | 0
7300 | 6.074 | 269.137 | 7274.75 | 7.24 | S | 481.22 | W | 35.36 | 0
7400 | 6.074 | 269.137 | 7374.19 | 7.4 | S | 491.8 | W | 36.14 | 0
7500 | 6.074 | 269.137 | 7473.63 | 7.56 | S | 502.38 | W | 36.92 | 0
7600 | 6.074 | 269.137 | 7573.07 | 7.72 | S | 512.96 | W | 37.7 | 0
7700 | 6.074 | 269.137 | 7672.5 | 7.88 | S | 523.54 | W | 38.47 | 0
7800 | 6.074 | 269.137 | 7771.94 | 8.04 | S | 534.12 | W | 39.25 | 0
7900 | 6.074 | 269.137 | 7871.38 | 8.2 | S | 544.7 | W | 40.03 | 0
8000 | 6.074 | 269.137 | 7970.82 | 8.36 | S | 555.28 | W | 40.81 | 0
8100 | 6.074 | 269.137 | 8070.26 | 8.52 | S | 565.86 | W | 41.58 | 0
8117.86 | 6.074 | 269.137 | 8088.02 | 8.55 | S | 567.75 | W | 41.72 | 0
8200 | 10.265 | 215.848 | 8169.41 | 14.56 | S | 576.4 | W | 48.22 | 10
8300 | 19.24 | 197.615 | 8266.06 | 37.54 | S | 586.63 | W | 71.77 | 10
8400 | 28.882 | 190.986 | 8357.28 | 77.05 | S | 596.24 | W | 111.77 | 10
8500 | 38.696 | 187.498 | 8440.3 | 131.89 | S | 604.94 | W | 167.03 | 10
8600 | 48.577 | 185.252 | 8512.59 | 200.39 | S | 612.47 | W | 235.85 | 10
8700 | 58.489 | 183.605 | 8571.95 | 280.47 | S | 618.6 | W | 316.15 | 10
8800 | 68.418 | 182.277 | 8616.59 | 369.7 | S | 623.14 | W | 405.49 | 10
8900 | 78.357 | 181.121 | 8645.14 | 465.36 | S | 625.95 | W | 501.16 | 10
9000 | 88.3 | 180.046 | 8656.75 | 564.55 | S | 626.95 | W | 600.24 | 10
9017.1 | 90 | 179.865 | 8657 | 581.65 | S | 626.94 | W | 617.3 | 10
9100 | 90 | 179.865 | 8657 | 664.55 | S | 626.74 | W | 700.05 | 0
9200 | 90 | 179.865 | 8657 | 764.55 | S | 626.51 | W | 799.87 | 0
9300 | 90 | 179.865 | 8657 | 864.55 | S | 626.27 | W | 899.68 | 0
9400 | 90 | 179.865 | 8657 | 964.55 | S | 626.03 | W | 999.5 | 0
9500 | 90 | 179.865 | 8657 | 1064.55 | S | 625.8 | W | 1099.31 | 0
9600 | 90 | 179.865 | 8657 | 1164.55 | S | 625.56 | W | 1199.13 | 0
9700 | 90 | 179.865 | 8657 | 1264.55 | S | 625.32 | W | 1298.94 | 0
9800 | 90 | 179.865 | 8657 | 1364.55 | S | 625.09 | W | 1398.76 | 0
9900 | 90 | 179.865 | 8657 | 1464.55 | S | 624.85 | W | 1498.57 | 0
10000 | 90 | 179.865 | 8657 | 1564.55 | S | 624.62 | W | 1598.39 | 0
10100 | 90 | 179.865 | 8657 | 1664.55 | S | 624.38 | W | 1698.2 | 0
10200 | 90 | 179.865 | 8657 | 1764.55 | S | 624.14 | W | 1798.02 | 0
10300 | 90 | 179.865 | 8657 | 1864.55 | S | 623.91 | W | 1897.83 | 0
10400 | 90 | 179.865 | 8657 | 1964.55 | S | 623.67 | W | 1997.65 | 0
10500 | 90 | 179.865 | 8657 | 2064.55 | S | 623.44 | W | 2097.46 | 0
10600 | 90 | 179.865 | 8657 | 2164.55 | S | 623.2 | W | 2197.28 | 0
10700 | 90 | 179.865 | 8657 | 2264.55 | S | 622.96 | W | 2297.09 | 0
10800 | 90 | 179.865 | 8657 | 2364.55 | S | 622.73 | W | 2396.91 | 0
10900 | 90 | 179.865 | 8657 | 2464.55 | S | 622.49 | W | 2496.72 | 0
11000 | 90 | 179.865 | 8657 | 2564.55 | S | 622.25 | W | 2596.54 | 0
11100 | 90 | 179.865 | 8657 | 2664.55 | S | 622.02 | W | 2696.35 | 0
11200 | 90 | 179.865 | 8657 | 2764.55 | S | 621.78 | W | 2796.17 | 0
11300 | 90 | 179.865 | 8657 | 2864.55 | S | 621.55 | W | 2895.98 | 0
11400 | 90 | 179.865 | 8657 | 2964.54 | S | 621.31 | W | 2995.8 | 0
11500 | 90 | 179.865 | 8657 | 3064.54 | S | 621.07 | W | 3095.61 | 0
11600 | 90 | 179.865 | 8657 | 3164.54 | S | 620.84 | W | 3195.42 | 0
11700 | 90 | 179.865 | 8657 | 3264.54 | S | 620.6 | W | 3295.24 | 0
11800 | 90 | 179.865 | 8657 | 3364.54 | S | 620.36 | W | 3395.05 | 0
11900 | 90 | 179.865 | 8657 | 3464.54 | S | 620.13 | W | 3494.87 | 0
12000 | 90 | 179.865 | 8657 | 3564.54 | S | 619.89 | W | 3594.68 | 0
12100 | 90 | 179.865 | 8657 | 3664.54 | S | 619.66 | W | 3694.5 | 0
12200 | 90 | 179.865 | 8657 | 3764.54 | S | 619.42 | W | 3794.31 | 0
12300 | 90 | 179.865 | 8657 | 3864.54 | S | 619.18 | W | 3894.13 | 0
12400 | 90 | 179.865 | 8657 | 3964.54 | S | 618.95 | W | 3993.94 | 0
12500 | 90 | 179.865 | 8657 | 4064.54 | S | 618.71 | W | 4093.76 | 0
12600 | 90 | 179.865 | 8657 | 4164.54 | S | 618.48 | W | 4193.57 | 0
12700 | 90 | 179.865 | 8657 | 4264.54 | S | 618.24 | W | 4293.39 | 0
12800 | 90 | 179.865 | 8657 | 4364.54 | S | 618 | W | 4393.2 | 0
12900 | 90 | 179.865 | 8657 | 4464.54 | S | 617.77 | W | 4493.02 | 0
13000 | 90 | 179.865 | 8657 | 4564.54 | S | 617.53 | W | 4592.83 | 0
13100 | 90 | 179.865 | 8657 | 4664.54 | S | 617.29 | W | 4692.65 | 0
13200 | 90 | 179.865 | 8657 | 4764.54 | S | 617.06 | W | 4792.46 | 0
13300 | 90 | 179.865 | 8657 | 4864.54 | S | 616.82 | W | 4892.28 | 0
13400 | 90 | 179.865 | 8657 | 4964.54 | S | 616.59 | W | 4992.09 | 0
13500 | 90 | 179.865 | 8657 | 5064.54 | S | 616.35 | W | 5091.91 | 0
13600 | 90 | 179.865 | 8657 | 5164.54 | S | 616.11 | W | 5191.72 | 0
13700 | 90 | 179.865 | 8657 | 5264.54 | S | 615.88 | W | 5291.54 | 0
13800 | 90 | 179.865 | 8657 | 5364.54 | S | 615.64 | W | 5391.35 | 0
13900 | 90 | 179.865 | 8657 | 5464.54 | S | 615.41 | W | 5491.17 | 0
14000 | 90 | 179.865 | 8657 | 5564.54 | S | 615.17 | W | 5590.98 | 0
14100 | 90 | 179.865 | 8657 | 5664.54 | S | 614.93 | W | 5690.8 | 0
14200 | 90 | 179.865 | 8657 | 5764.54 | S | 614.7 | W | 5790.61 | 0
14300 | 90 | 179.865 | 8657 | 5864.54 | S | 614.46 | W | 5890.43 | 0
14400 | 90 | 179.865 | 8657 | 5964.54 | S | 614.22 | W | 5990.24 | 0
14500 | 90 | 179.865 | 8657 | 6064.54 | S | 613.99 | W | 6090.06 | 0
14600 | 90 | 179.865 | 8657 | 6164.54 | S | 613.75 | W | 6189.87 | 0
14700 | 90 | 179.865 | 8657 | 6264.54 | S | 613.52 | W | 6289.69 | 0
14800 | 90 | 179.865 | 8657 | 6364.54 | S | 613.28 | W | 6389.5 | 0
14900 | 90 | 179.865 | 8657 | 6464.54 | S | 613.04 | W | 6489.32 | 0
15000 | 90 | 179.865 | 8657 | 6564.53 | S | 612.81 | W | 6589.13 | 0
15100 | 90 | 179.865 | 8657 | 6664.53 | S | 612.57 | W | 6688.95 | 0
15200 | 90 | 179.865 | 8657 | 6764.53 | S | 612.33 | W | 6788.76 | 0
15300 | 90 | 179.865 | 8657 | 6864.53 | S | 612.1 | W | 6888.58 | 0
15400 | 90 | 179.865 | 8657 | 6964.53 | S | 611.86 | W | 6988.39 | 0
15500 | 90 | 179.865 | 8657 | 7064.53 | S | 611.63 | W | 7088.21 | 0
15600 | 90 | 179.865 | 8657 | 7164.53 | S | 611.39 | W | 7188.02 | 0
15700 | 90 | 179.865 | 8657 | 7264.53 | S | 611.15 | W | 7287.84 | 0
15800 | 90 | 179.865 | 8657 | 7364.53 | S | 610.92 | W | 7387.65 | 0
15900 | 90 | 179.865 | 8657 | 7464.53 | S | 610.68 | W | 7487.47 | 0
16000 | 90 | 179.865 | 8657 | 7564.53 | S | 610.45 | W | 7587.28 | 0
16100 | 90 | 179.865 | 8657 | 7664.53 | S | 610.21 | W | 7687.1 | 0
16200 | 90 | 179.865 | 8657 | 7764.53 | S | 609.97 | W | 7786.91 | 0
16300 | 90 | 179.865 | 8657 | 7864.53 | S | 609.74 | W | 7886.73 | 0
16400 | 90 | 179.865 | 8657 | 7964.53 | S | 609.5 | W | 7986.54 | 0
16500 | 90 | 179.865 | 8657 | 8064.53 | S | 609.26 | W | 8086.36 | 0
16600 | 90 | 179.865 | 8657 | 8164.53 | S | 609.03 | W | 8186.17 | 0
16700 | 90 | 179.865 | 8657 | 8264.53 | S | 608.79 | W | 8285.99 | 0
16800 | 90 | 179.865 | 8657 | 8364.53 | S | 608.56 | W | 8385.8 | 0
16900 | 90 | 179.865 | 8657 | 8464.53 | S | 608.32 | W | 8485.62 | 0
17000 | 90 | 179.865 | 8657 | 8564.53 | S | 608.08 | W | 8585.43 | 0
17100 | 90 | 179.865 | 8657 | 8664.53 | S | 607.85 | W | 8685.24 | 0
17200 | 90 | 179.865 | 8657 | 8764.53 | S | 607.61 | W | 8785.06 | 0
17300 | 90 | 179.865 | 8657 | 8864.53 | S | 607.37 | W | 8884.87 | 0
17400 | 90 | 179.865 | 8657 | 8964.53 | S | 607.14 | W | 8984.69 | 0
17500 | 90 | 179.865 | 8657 | 9064.53 | S | 606.9 | W | 9084.5 | 0
17600 | 90 | 179.865 | 8657 | 9164.53 | S | 606.67 | W | 9184.32 | 0
17700 | 90 | 179.865 | 8657 | 9264.53 | S | 606.43 | W | 9284.13 | 0
17800 | 90 | 179.865 | 8657 | 9364.53 | S | 606.19 | W | 9383.95 | 0
17900 | 90 | 179.865 | 8657 | 9464.53 | S | 605.96 | W | 9483.76 | 0
18000 | 90 | 179.865 | 8657 | 9564.53 | S | 605.72 | W | 9583.58 | 0
18100 | 90 | 179.865 | 8657 | 9664.53 | S | 605.49 | W | 9683.39 | 0
18200 | 90 | 179.865 | 8657 | 9764.53 | S | 605.25 | W | 9783.21 | 0
18300 | 90 | 179.865 | 8657 | 9864.53 | S | 605.01 | W | 9883.02 | 0
18400 | 90 | 179.865 | 8657 | 9964.53 | S | 604.78 | W | 9982.84 | 0
18500 | 90 | 179.865 | 8657 | 10064.52 | S | 604.54 | W | 10082.65 | 0
18600 | 90 | 179.865 | 8657 | 10164.52 | S | 604.3 | W | 10182.47 | 0
18700 | 90 | 179.865 | 8657 | 10264.52 | S | 604.07 | W | 10282.28 | 0
18749.38 | 90 | 179.865 | 8657 | 10313.9 | S | 603.95 | W | 10331.57 | 0

## Lookup (hidden)
North Reference | RetunValue | Grid Type | ReturnValue | Deviation Indicator | ReturnValue
| 2 |  | 5 |  | 4
True |  | SPCS-Colorado Central-NAD27 |  | Directional
Grid |  | SPCS-Colorado Central-NAD83 |  | High Angle
|  | SPCS-Colorado North-NAD27 |  | Horizontal
SPCS-Colorado North-NAD83
SPCS-Colorado South-NAD27
SPCS-Colorado South-NAD83
UTM-Zone 12 NAD27
UTM-Zone 12 NAD83
UTM-Zone 13 NAD27
UTM-Zone 13 NAD83