## Data
Header Information | measured depth (ft) | inclination (°) | azimuth (°) | true vertical depth (ft) | northing +N/-S (ft) | easting +E/-W (ft)
Operator Name | 0 | 0 | 0 | 0 | 0 | 0
Vanguard Operating, LLC | 100 | 0 | 0 | 100 | 0 | 0
Operator Number | 200 | 0 | 0 | 200 | 0 | 0
10531 | 300 | 2 | 71.407 | 299.98 | 0.56 | 1.65
Well Name and Number | 400 | 4 | 71.407 | 399.84 | 2.23 | 6.61
Federal GGU 23A-28-691 | 500 | 6 | 71.407 | 499.45 | 5 | 14.87
API Number (if available) | 600 | 8 | 71.407 | 598.7 | 8.89 | 26.42
| 700 | 10 | 71.407 | 697.47 | 13.88 | 41.25
Location: QQ SEC TWP RGE | 800 | 12 | 71.407 | 795.62 | 19.96 | 59.33
SW1/4 SW1/4 Sec 28 T6S R91W | 900 | 14 | 71.407 | 893.06 | 27.13 | 80.65
Citing Type: Planned or Actual | 1000 | 16 | 71.407 | 989.64 | 35.38 | 105.18
Planned | 1100 | 18 | 71.407 | 1085.27 | 44.71 | 132.89
Deviation Indicator | 1200 | 20 | 71.407 | 1179.82 | 55.09 | 163.75
Directional | 1300 | 22 | 71.407 | 1273.17 | 66.51 | 197.71
North Reference | 1400 | 24 | 71.407 | 1365.21 | 78.97 | 234.75
True | 1500 | 26 | 71.407 | 1455.84 | 92.44 | 274.8
Grid Type | 1600 | 28 | 71.407 | 1544.94 | 106.92 | 317.83
#VALUE! | 1700 | 30 | 71.407 | 1632.39 | 122.38 | 363.78
| 1800 | 31.701 | 71.407 | 1718.13 | 138.79 | 412.56
| 1900 | 31.701 | 71.407 | 1803.21 | 155.54 | 462.36
| 2000 | 31.701 | 71.407 | 1888.29 | 172.3 | 512.17
| 2100 | 31.701 | 71.407 | 1973.37 | 189.05 | 561.98
| 2200 | 31.701 | 71.407 | 2058.45 | 205.81 | 611.78
| 2300 | 31.701 | 71.407 | 2143.53 | 222.56 | 661.59
| 2400 | 31.701 | 71.407 | 2228.61 | 239.32 | 711.4
| 2500 | 31.701 | 71.407 | 2313.69 | 256.07 | 761.2
| 2600 | 31.701 | 71.407 | 2398.77 | 272.83 | 811.01
| 2700 | 31.701 | 71.407 | 2483.85 | 289.58 | 860.82
| 2800 | 31.701 | 71.407 | 2568.93 | 306.34 | 910.62
| 2900 | 31.701 | 71.407 | 2654.01 | 323.09 | 960.43
| 3000 | 31.701 | 71.407 | 2739.08 | 339.85 | 1010.24
| 3100 | 30.526 | 71.407 | 2824.48 | 356.44 | 1059.56
| 3200 | 28.526 | 71.407 | 2911.49 | 372.15 | 1106.26
| 3300 | 26.526 | 71.407 | 3000.16 | 386.89 | 1150.06
| 3400 | 24.526 | 71.407 | 3090.4 | 400.63 | 1190.91
| 3500 | 22.526 | 71.407 | 3182.08 | 413.35 | 1228.74
| 3600 | 20.526 | 71.407 | 3275.1 | 425.05 | 1263.51
| 3700 | 18.526 | 71.407 | 3369.34 | 435.71 | 1295.19
| 3800 | 16.526 | 71.407 | 3464.7 | 445.31 | 1323.73
| 3900 | 14.526 | 71.407 | 3561.04 | 453.84 | 1349.1
| 4000 | 12.526 | 71.407 | 3658.26 | 461.3 | 1371.27
| 4100 | 10.526 | 71.407 | 3756.24 | 467.67 | 1390.21
| 4200 | 8.526 | 71.407 | 3854.86 | 472.95 | 1405.89
| 4300 | 6.526 | 71.407 | 3953.99 | 477.12 | 1418.31
| 4400 | 4.526 | 71.407 | 4053.52 | 480.19 | 1427.43
| 4500 | 2.526 | 71.407 | 4153.33 | 482.15 | 1433.26
| 4600 | 0.526 | 71.407 | 4253.29 | 483 | 1435.79
| 4700 | 0 | 0 | 4353.29 | 483.04 | 1435.9
| 4800 | 0 | 0 | 4453.29 | 483.04 | 1435.9
| 4900 | 0 | 0 | 4553.29 | 483.04 | 1435.9
| 5000 | 0 | 0 | 4653.29 | 483.04 | 1435.9
| 5100 | 0 | 0 | 4753.29 | 483.04 | 1435.9
| 5200 | 0 | 0 | 4853.29 | 483.04 | 1435.9
| 5300 | 0 | 0 | 4953.29 | 483.04 | 1435.9
| 5400 | 0 | 0 | 5053.29 | 483.04 | 1435.9
| 5500 | 0 | 0 | 5153.29 | 483.04 | 1435.9
| 5600 | 0 | 0 | 5253.29 | 483.04 | 1435.9
| 5700 | 0 | 0 | 5353.29 | 483.04 | 1435.9
| 5800 | 0 | 0 | 5453.29 | 483.04 | 1435.9
| 5900 | 0 | 0 | 5553.29 | 483.04 | 1435.9
| 6000 | 0 | 0 | 5653.29 | 483.04 | 1435.9
| 6100 | 0 | 0 | 5753.29 | 483.04 | 1435.9
| 6200 | 0 | 0 | 5853.29 | 483.04 | 1435.9
| 6300 | 0 | 0 | 5953.29 | 483.04 | 1435.9
| 6400 | 0 | 0 | 6053.29 | 483.04 | 1435.9
| 6500 | 0 | 0 | 6153.29 | 483.04 | 1435.9
| 6600 | 0 | 0 | 6253.29 | 483.04 | 1435.9
| 6700 | 0 | 0 | 6353.29 | 483.04 | 1435.9
| 6800 | 0 | 0 | 6453.29 | 483.04 | 1435.9
| 6900 | 0 | 0 | 6553.29 | 483.04 | 1435.9
| 7000 | 0 | 0 | 6653.29 | 483.04 | 1435.9
| 7100 | 0 | 0 | 6753.29 | 483.04 | 1435.9
| 7200 | 0 | 0 | 6853.29 | 483.04 | 1435.9
| 7300 | 0 | 0 | 6953.29 | 483.04 | 1435.9
| 7400 | 0 | 0 | 7053.29 | 483.04 | 1435.9
| 7500 | 0 | 0 | 7153.29 | 483.04 | 1435.9
| 7600 | 0 | 0 | 7253.29 | 483.04 | 1435.9
| 7681.31 | 0 | 0 | 7334.6 | 483.04 | 1435.9

## Lookup (hidden)
North Reference | RetunValue | Grid Type | ReturnValue | Deviation Indicator | ReturnValue
| 2 |  | 0 |  | 2
True |  | SPCS-Colorado Central-NAD27 |  | Directional
Grid |  | SPCS-Colorado Central-NAD83 |  | High Angle
|  | SPCS-Colorado North-NAD27 |  | Horizontal
SPCS-Colorado North-NAD83
SPCS-Colorado South-NAD27
SPCS-Colorado South-NAD83
UTM-Zone 12 NAD27
UTM-Zone 12 NAD83
UTM-Zone 13 NAD27
UTM-Zone 13 NAD83