## Data
Header Information | measured depth (ft) | inclination (°) | azimuth (°) | true vertical depth (ft) | northing +N/-S (ft) | easting +E/-W (ft)
Operator Name | 0 | 0 | 0 | 0 | 0 | 0
Vanguard Operating, LLC | 100 | 0 | 0 | 100 | 0 | 0
Operator Number | 200 | 0 | 0 | 200 | 0 | 0
10531 | 300 | 2 | 118.186 | 299.98 | -0.82 | 1.54
Well Name and Number | 400 | 4 | 118.186 | 399.84 | -3.3 | 6.15
Federal GGU 24A-28-691 | 500 | 6 | 118.186 | 499.45 | -7.41 | 13.83
API Number (if available) | 600 | 8 | 118.186 | 598.7 | -13.17 | 24.57
| 700 | 10 | 118.186 | 697.47 | -20.56 | 38.36
Location: QQ SEC TWP RGE | 800 | 12 | 118.186 | 795.62 | -29.57 | 55.18
SW1/4 SW1/4 Sec 28 T6S R91W | 900 | 14 | 118.186 | 893.06 | -40.19 | 75.01
Citing Type: Planned or Actual | 1000 | 16 | 118.186 | 989.64 | -52.42 | 97.82
Planned | 1100 | 18 | 118.186 | 1085.27 | -66.23 | 123.59
Deviation Indicator | 1200 | 20 | 118.186 | 1179.82 | -81.6 | 152.28
Directional | 1300 | 22 | 118.186 | 1273.17 | -98.53 | 183.87
North Reference | 1400 | 24 | 118.186 | 1365.21 | -116.98 | 218.3
True | 1500 | 26 | 118.186 | 1455.84 | -136.95 | 255.55
Grid Type | 1600 | 28 | 118.186 | 1544.94 | -158.39 | 295.57
#VALUE! | 1700 | 30 | 118.186 | 1632.39 | -181.29 | 338.3
| 1800 | 32 | 118.186 | 1718.11 | -205.61 | 383.69
| 1900 | 34 | 118.186 | 1801.97 | -231.34 | 431.69
| 2000 | 36 | 118.186 | 1883.88 | -258.43 | 482.25
| 2100 | 38 | 118.186 | 1963.74 | -286.85 | 535.29
| 2200 | 40 | 118.186 | 2041.45 | -316.57 | 590.76
| 2300 | 41.449 | 118.186 | 2117.01 | -347.51 | 648.49
| 2400 | 41.449 | 118.186 | 2191.96 | -378.78 | 706.84
| 2500 | 41.449 | 118.186 | 2266.91 | -410.05 | 765.18
| 2600 | 41.449 | 118.186 | 2341.87 | -441.31 | 823.53
| 2700 | 40.099 | 118.186 | 2417.34 | -472.3 | 881.35
| 2800 | 38.099 | 118.186 | 2494.95 | -502.08 | 936.93
| 2900 | 36.099 | 118.186 | 2574.7 | -530.57 | 990.1
| 3000 | 34.099 | 118.186 | 2656.51 | -557.73 | 1040.78
| 3100 | 32.099 | 118.186 | 2740.28 | -583.52 | 1088.91
| 3200 | 30.099 | 118.186 | 2825.9 | -607.92 | 1134.43
| 3300 | 28.099 | 118.186 | 2913.28 | -630.89 | 1177.3
| 3400 | 26.099 | 118.186 | 3002.29 | -652.41 | 1217.45
| 3500 | 24.099 | 118.186 | 3092.85 | -672.44 | 1254.83
| 3600 | 22.099 | 118.186 | 3184.82 | -690.97 | 1289.41
| 3700 | 20.099 | 118.186 | 3278.12 | -707.97 | 1321.14
| 3800 | 18.099 | 118.186 | 3372.61 | -723.43 | 1349.98
| 3900 | 16.099 | 118.186 | 3468.18 | -737.31 | 1375.89
| 4000 | 14.099 | 118.186 | 3564.72 | -749.62 | 1398.85
| 4100 | 12.099 | 118.186 | 3662.12 | -760.32 | 1418.83
| 4200 | 10.099 | 118.186 | 3760.24 | -769.42 | 1435.8
| 4300 | 8.099 | 118.186 | 3858.98 | -776.88 | 1449.73
| 4400 | 6.099 | 118.186 | 3958.21 | -782.72 | 1460.63
| 4500 | 4.099 | 118.186 | 4057.81 | -786.92 | 1468.46
| 4600 | 2.099 | 118.186 | 4157.65 | -789.47 | 1473.23
| 4700 | 0.099 | 118.186 | 4257.63 | -790.38 | 1474.92
| 4800 | 0 | 0 | 4357.63 | -790.38 | 1474.92
| 4900 | 0 | 0 | 4457.63 | -790.38 | 1474.92
| 5000 | 0 | 0 | 4557.63 | -790.38 | 1474.92
| 5100 | 0 | 0 | 4657.63 | -790.38 | 1474.92
| 5200 | 0 | 0 | 4757.63 | -790.38 | 1474.92
| 5300 | 0 | 0 | 4857.63 | -790.38 | 1474.92
| 5400 | 0 | 0 | 4957.63 | -790.38 | 1474.92
| 5500 | 0 | 0 | 5057.63 | -790.38 | 1474.92
| 5600 | 0 | 0 | 5157.63 | -790.38 | 1474.92
| 5700 | 0 | 0 | 5257.63 | -790.38 | 1474.92
| 5800 | 0 | 0 | 5357.63 | -790.38 | 1474.92
| 5900 | 0 | 0 | 5457.63 | -790.38 | 1474.92
| 6000 | 0 | 0 | 5557.63 | -790.38 | 1474.92
| 6100 | 0 | 0 | 5657.63 | -790.38 | 1474.92
| 6200 | 0 | 0 | 5757.63 | -790.38 | 1474.92
| 6300 | 0 | 0 | 5857.63 | -790.38 | 1474.92
| 6400 | 0 | 0 | 5957.63 | -790.38 | 1474.92
| 6500 | 0 | 0 | 6057.63 | -790.38 | 1474.92
| 6600 | 0 | 0 | 6157.63 | -790.38 | 1474.92
| 6700 | 0 | 0 | 6257.63 | -790.38 | 1474.92
| 6800 | 0 | 0 | 6357.63 | -790.38 | 1474.92
| 6900 | 0 | 0 | 6457.63 | -790.38 | 1474.92
| 7000 | 0 | 0 | 6557.63 | -790.38 | 1474.92
| 7100 | 0 | 0 | 6657.63 | -790.38 | 1474.92
| 7200 | 0 | 0 | 6757.63 | -790.38 | 1474.92
| 7300 | 0 | 0 | 6857.63 | -790.38 | 1474.92
| 7400 | 0 | 0 | 6957.63 | -790.38 | 1474.92
| 7500 | 0 | 0 | 7057.63 | -790.38 | 1474.92
| 7600 | 0 | 0 | 7157.63 | -790.38 | 1474.92
| 7700 | 0 | 0 | 7257.63 | -790.38 | 1474.92
| 7768.97 | 0 | 0 | 7326.6 | -790.38 | 1474.92

## Lookup (hidden)
North Reference | RetunValue | Grid Type | ReturnValue | Deviation Indicator | ReturnValue
| 2 |  | 0 |  | 2
True |  | SPCS-Colorado Central-NAD27 |  | Directional
Grid |  | SPCS-Colorado Central-NAD83 |  | High Angle
|  | SPCS-Colorado North-NAD27 |  | Horizontal
SPCS-Colorado North-NAD83
SPCS-Colorado South-NAD27
SPCS-Colorado South-NAD83
UTM-Zone 12 NAD27
UTM-Zone 12 NAD83
UTM-Zone 13 NAD27
UTM-Zone 13 NAD83