## Data
Header Information | measured depth (ft) | inclination (°) | azimuth (°) | true vertical depth (ft) | northing +N/-S (ft) | easting +E/-W (ft)
Operator Name | 0 | 0 | 0 | 0 | 0 | 0
Vanguard Operating, LLC | 100 | 0 | 0 | 100 | 0 | 0
Operator Number | 200 | 0 | 0 | 200 | 0 | 0
10531 | 300 | 2 | 108.283 | 299.98 | -0.55 | 1.66
Well Name and Number | 400 | 4 | 108.283 | 399.84 | -2.19 | 6.63
Federal GGU 24B-28-691 | 500 | 6 | 108.283 | 499.45 | -4.92 | 14.9
API Number (if available) | 600 | 8 | 108.283 | 598.7 | -8.75 | 26.47
| 700 | 10 | 108.283 | 697.47 | -13.65 | 41.33
Location: QQ SEC TWP RGE | 800 | 12 | 108.283 | 795.62 | -19.64 | 59.44
SW1/4 SW1/4 Sec 28 T6S R91W | 900 | 14 | 108.283 | 893.06 | -26.7 | 80.8
Citing Type: Planned or Actual | 1000 | 16 | 108.283 | 989.64 | -34.82 | 105.37
Planned | 1100 | 18 | 108.283 | 1085.27 | -43.99 | 133.13
Deviation Indicator | 1200 | 20 | 108.283 | 1179.82 | -54.2 | 164.05
Directional | 1300 | 22 | 108.283 | 1273.17 | -65.44 | 198.07
North Reference | 1400 | 24 | 108.283 | 1365.21 | -77.7 | 235.17
True | 1500 | 26 | 108.283 | 1455.84 | -90.96 | 275.3
Grid Type | 1600 | 28 | 108.283 | 1544.94 | -105.2 | 318.4
#VALUE! | 1700 | 30 | 108.283 | 1632.39 | -120.41 | 364.43
| 1800 | 32 | 108.283 | 1718.11 | -136.56 | 413.33
| 1900 | 33.682 | 108.283 | 1801.99 | -153.64 | 465.01
| 2000 | 33.682 | 108.283 | 1885.21 | -171.04 | 517.67
| 2100 | 33.682 | 108.283 | 1968.42 | -188.43 | 570.33
| 2200 | 33.682 | 108.283 | 2051.63 | -205.83 | 622.99
| 2300 | 33.682 | 108.283 | 2134.85 | -223.23 | 675.64
| 2400 | 33.682 | 108.283 | 2218.06 | -240.63 | 728.3
| 2500 | 33.682 | 108.283 | 2301.27 | -258.03 | 780.96
| 2600 | 33.682 | 108.283 | 2384.48 | -275.43 | 833.62
| 2700 | 33.682 | 108.283 | 2467.7 | -292.82 | 886.28
| 2800 | 33.682 | 108.283 | 2550.91 | -310.22 | 938.94
| 2900 | 33.682 | 108.283 | 2634.12 | -327.62 | 991.6
| 3000 | 32.781 | 108.283 | 2717.53 | -344.93 | 1043.97
| 3100 | 30.781 | 108.283 | 2802.53 | -361.45 | 1093.98
| 3200 | 28.781 | 108.283 | 2889.32 | -377.03 | 1141.14
| 3300 | 26.781 | 108.283 | 2977.79 | -391.65 | 1185.39
| 3400 | 24.781 | 108.283 | 3067.83 | -405.29 | 1226.68
| 3500 | 22.781 | 108.283 | 3159.34 | -417.94 | 1264.97
| 3600 | 20.781 | 108.283 | 3252.2 | -429.58 | 1300.2
| 3700 | 18.781 | 108.283 | 3346.29 | -440.2 | 1332.33
| 3800 | 16.781 | 108.283 | 3441.51 | -449.78 | 1361.33
| 3900 | 14.781 | 108.283 | 3537.73 | -458.31 | 1387.15
| 4000 | 12.781 | 108.283 | 3634.85 | -465.78 | 1409.77
| 4100 | 10.781 | 108.283 | 3732.74 | -472.19 | 1429.15
| 4200 | 8.781 | 108.283 | 3831.28 | -477.52 | 1445.28
| 4300 | 6.781 | 108.283 | 3930.36 | -481.76 | 1458.13
| 4400 | 4.781 | 108.283 | 4029.84 | -484.92 | 1467.7
| 4500 | 2.781 | 108.283 | 4129.62 | -486.99 | 1473.96
| 4600 | 0.781 | 108.283 | 4229.57 | -487.97 | 1476.91
| 4700 | 0 | 0 | 4329.57 | -488.05 | 1477.16
| 4800 | 0 | 0 | 4429.57 | -488.05 | 1477.16
| 4900 | 0 | 0 | 4529.57 | -488.05 | 1477.16
| 5000 | 0 | 0 | 4629.57 | -488.05 | 1477.16
| 5100 | 0 | 0 | 4729.57 | -488.05 | 1477.16
| 5200 | 0 | 0 | 4829.57 | -488.05 | 1477.16
| 5300 | 0 | 0 | 4929.57 | -488.05 | 1477.16
| 5400 | 0 | 0 | 5029.57 | -488.05 | 1477.16
| 5500 | 0 | 0 | 5129.57 | -488.05 | 1477.16
| 5600 | 0 | 0 | 5229.57 | -488.05 | 1477.16
| 5700 | 0 | 0 | 5329.57 | -488.05 | 1477.16
| 5800 | 0 | 0 | 5429.57 | -488.05 | 1477.16
| 5900 | 0 | 0 | 5529.57 | -488.05 | 1477.16
| 6000 | 0 | 0 | 5629.57 | -488.05 | 1477.16
| 6100 | 0 | 0 | 5729.57 | -488.05 | 1477.16
| 6200 | 0 | 0 | 5829.57 | -488.05 | 1477.16
| 6300 | 0 | 0 | 5929.57 | -488.05 | 1477.16
| 6400 | 0 | 0 | 6029.57 | -488.05 | 1477.16
| 6500 | 0 | 0 | 6129.57 | -488.05 | 1477.16
| 6600 | 0 | 0 | 6229.57 | -488.05 | 1477.16
| 6700 | 0 | 0 | 6329.57 | -488.05 | 1477.16
| 6800 | 0 | 0 | 6429.57 | -488.05 | 1477.16
| 6900 | 0 | 0 | 6529.57 | -488.05 | 1477.16
| 7000 | 0 | 0 | 6629.57 | -488.05 | 1477.16
| 7100 | 0 | 0 | 6729.57 | -488.05 | 1477.16
| 7200 | 0 | 0 | 6829.57 | -488.05 | 1477.16
| 7300 | 0 | 0 | 6929.57 | -488.05 | 1477.16
| 7400 | 0 | 0 | 7029.57 | -488.05 | 1477.16
| 7500 | 0 | 0 | 7129.57 | -488.05 | 1477.16
| 7600 | 0 | 0 | 7229.57 | -488.05 | 1477.16
| 7700 | 0 | 0 | 7329.57 | -488.05 | 1477.16
| 7700.03 | 0 | 0 | 7329.6 | -488.05 | 1477.16

## Lookup (hidden)
North Reference | RetunValue | Grid Type | ReturnValue | Deviation Indicator | ReturnValue
| 2 |  | 0 |  | 2
True |  | SPCS-Colorado Central-NAD27 |  | Directional
Grid |  | SPCS-Colorado Central-NAD83 |  | High Angle
|  | SPCS-Colorado North-NAD27 |  | Horizontal
SPCS-Colorado North-NAD83
SPCS-Colorado South-NAD27
SPCS-Colorado South-NAD83
UTM-Zone 12 NAD27
UTM-Zone 12 NAD83
UTM-Zone 13 NAD27
UTM-Zone 13 NAD83