## Data
Header Information | measured depth (ft) | inclination (°) | azimuth (°) | true vertical depth (ft) | northing +N/-S (ft) | easting +E/-W (ft)
Operator Name | 0 | 0 | 0 | 0 | 0 | 0
Vanguard Operating, LLC | 100 | 0 | 0 | 100 | 0 | 0
Operator Number | 200 | 0 | 0 | 200 | 0 | 0
10531 | 300 | 2 | 96.041 | 299.98 | -0.18 | 1.74
Well Name and Number | 400 | 4 | 96.041 | 399.84 | -0.73 | 6.94
Federal GGU 24C-28-691 | 500 | 6 | 96.041 | 499.45 | -1.65 | 15.61
API Number (if available) | 600 | 8 | 96.041 | 598.7 | -2.93 | 27.73
| 700 | 10 | 96.041 | 697.47 | -4.58 | 43.28
Location: QQ SEC TWP RGE | 800 | 12 | 96.041 | 795.62 | -6.59 | 62.25
SW1/4 SW1/4 Sec 28 T6S R91W | 900 | 14 | 96.041 | 893.06 | -8.96 | 84.62
Citing Type: Planned or Actual | 1000 | 16 | 96.041 | 989.64 | -11.68 | 110.36
Planned | 1100 | 18 | 96.041 | 1085.27 | -14.76 | 139.43
Deviation Indicator | 1200 | 20 | 96.041 | 1179.82 | -18.18 | 171.81
Directional | 1300 | 22 | 96.041 | 1273.17 | -21.95 | 207.44
North Reference | 1400 | 24 | 96.041 | 1365.21 | -26.07 | 246.3
True | 1500 | 26 | 96.041 | 1455.84 | -30.51 | 288.32
Grid Type | 1600 | 28 | 96.041 | 1544.94 | -35.29 | 333.47
#VALUE! | 1700 | 29.95 | 96.041 | 1632.4 | -40.39 | 381.68
| 1800 | 29.95 | 96.041 | 1719.04 | -45.65 | 431.32
| 1900 | 29.95 | 96.041 | 1805.69 | -50.9 | 480.97
| 2000 | 29.95 | 96.041 | 1892.33 | -56.16 | 530.62
| 2100 | 29.95 | 96.041 | 1978.98 | -61.41 | 580.26
| 2200 | 29.95 | 96.041 | 2065.63 | -66.67 | 629.91
| 2300 | 29.95 | 96.041 | 2152.27 | -71.92 | 679.56
| 2400 | 29.95 | 96.041 | 2238.92 | -77.17 | 729.21
| 2500 | 29.95 | 96.041 | 2325.56 | -82.43 | 778.85
| 2600 | 29.95 | 96.041 | 2412.21 | -87.68 | 828.5
| 2700 | 29.95 | 96.041 | 2498.86 | -92.94 | 878.15
| 2800 | 29.95 | 96.041 | 2585.5 | -98.19 | 927.79
| 2900 | 29.95 | 96.041 | 2672.15 | -103.45 | 977.44
| 3000 | 29.95 | 96.041 | 2758.8 | -108.7 | 1027.09
| 3100 | 29.879 | 96.041 | 2845.44 | -113.95 | 1076.73
| 3200 | 27.879 | 96.041 | 2933 | -119.04 | 1124.76
| 3300 | 25.879 | 96.041 | 3022.19 | -123.79 | 1169.72
| 3400 | 23.879 | 96.041 | 3112.91 | -128.22 | 1211.55
| 3500 | 21.879 | 96.041 | 3205.04 | -132.31 | 1250.21
| 3600 | 19.879 | 96.041 | 3298.47 | -136.06 | 1285.65
| 3700 | 17.879 | 96.041 | 3393.08 | -139.47 | 1317.83
| 3800 | 15.879 | 96.041 | 3488.77 | -142.52 | 1346.7
| 3900 | 13.879 | 96.041 | 3585.41 | -145.23 | 1372.23
| 4000 | 11.879 | 96.041 | 3682.89 | -147.57 | 1394.4
| 4100 | 9.879 | 96.041 | 3781.09 | -149.56 | 1413.17
| 4200 | 7.879 | 96.041 | 3879.88 | -151.18 | 1428.52
| 4300 | 5.879 | 96.041 | 3979.16 | -152.44 | 1440.43
| 4400 | 3.879 | 96.041 | 4078.79 | -153.34 | 1448.88
| 4500 | 1.879 | 96.041 | 4178.66 | -153.87 | 1453.88
| 4600 | 0 | 0 | 4278.64 | -154.03 | 1455.41
| 4700 | 0 | 0 | 4378.64 | -154.03 | 1455.41
| 4800 | 0 | 0 | 4478.64 | -154.03 | 1455.41
| 4900 | 0 | 0 | 4578.64 | -154.03 | 1455.41
| 5000 | 0 | 0 | 4678.64 | -154.03 | 1455.41
| 5100 | 0 | 0 | 4778.64 | -154.03 | 1455.41
| 5200 | 0 | 0 | 4878.64 | -154.03 | 1455.41
| 5300 | 0 | 0 | 4978.64 | -154.03 | 1455.41
| 5400 | 0 | 0 | 5078.64 | -154.03 | 1455.41
| 5500 | 0 | 0 | 5178.64 | -154.03 | 1455.41
| 5600 | 0 | 0 | 5278.64 | -154.03 | 1455.41
| 5700 | 0 | 0 | 5378.64 | -154.03 | 1455.41
| 5800 | 0 | 0 | 5478.64 | -154.03 | 1455.41
| 5900 | 0 | 0 | 5578.64 | -154.03 | 1455.41
| 6000 | 0 | 0 | 5678.64 | -154.03 | 1455.41
| 6100 | 0 | 0 | 5778.64 | -154.03 | 1455.41
| 6200 | 0 | 0 | 5878.64 | -154.03 | 1455.41
| 6300 | 0 | 0 | 5978.64 | -154.03 | 1455.41
| 6400 | 0 | 0 | 6078.64 | -154.03 | 1455.41
| 6500 | 0 | 0 | 6178.64 | -154.03 | 1455.41
| 6600 | 0 | 0 | 6278.64 | -154.03 | 1455.41
| 6700 | 0 | 0 | 6378.64 | -154.03 | 1455.41
| 6800 | 0 | 0 | 6478.64 | -154.03 | 1455.41
| 6900 | 0 | 0 | 6578.64 | -154.03 | 1455.41
| 7000 | 0 | 0 | 6678.64 | -154.03 | 1455.41
| 7100 | 0 | 0 | 6778.64 | -154.03 | 1455.41
| 7200 | 0 | 0 | 6878.64 | -154.03 | 1455.41
| 7300 | 0 | 0 | 6978.64 | -154.03 | 1455.41
| 7400 | 0 | 0 | 7078.64 | -154.03 | 1455.41
| 7500 | 0 | 0 | 7178.64 | -154.03 | 1455.41
| 7600 | 0 | 0 | 7278.64 | -154.03 | 1455.41
| 7653.96 | 0 | 0 | 7332.6 | -154.03 | 1455.41

## Lookup (hidden)
North Reference | RetunValue | Grid Type | ReturnValue | Deviation Indicator | ReturnValue
| 2 |  | 0 |  | 2
True |  | SPCS-Colorado Central-NAD27 |  | Directional
Grid |  | SPCS-Colorado Central-NAD83 |  | High Angle
|  | SPCS-Colorado North-NAD27 |  | Horizontal
SPCS-Colorado North-NAD83
SPCS-Colorado South-NAD27
SPCS-Colorado South-NAD83
UTM-Zone 12 NAD27
UTM-Zone 12 NAD83
UTM-Zone 13 NAD27
UTM-Zone 13 NAD83