## Data
Header Information | measured depth (ft) | inclination (°) | azimuth (°) | true vertical depth (ft) | northing +N/-S (ft) | easting +E/-W (ft)
Operator Name | 0 | 0 | 0 | 0 | 0 | 0
Vanguard Operating, LLC | 100 | 0 | 0 | 100 | 0 | 0
Operator Number | 200 | 0 | 0 | 200 | 0 | 0
10531 | 300 | 2 | 84.575 | 299.98 | 0.17 | 1.74
Well Name and Number | 400 | 4 | 84.575 | 399.84 | 0.66 | 6.95
Federal GGU 24D-28-691 | 500 | 6 | 84.575 | 499.45 | 1.48 | 15.62
API Number (if available) | 600 | 8 | 84.575 | 598.7 | 2.64 | 27.75
| 700 | 10 | 84.575 | 697.47 | 4.12 | 43.33
Location: QQ SEC TWP RGE | 800 | 12 | 84.575 | 795.62 | 5.92 | 62.32
SW1/4 SW1/4 Sec 28 T6S R91W | 900 | 14 | 84.575 | 893.06 | 8.05 | 84.72
Citing Type: Planned or Actual | 1000 | 16 | 84.575 | 989.64 | 10.49 | 110.48
Planned | 1100 | 18 | 84.575 | 1085.27 | 13.26 | 139.58
Deviation Indicator | 1200 | 20 | 84.575 | 1179.82 | 16.34 | 171.99
Directional | 1300 | 22 | 84.575 | 1273.17 | 19.72 | 207.67
North Reference | 1400 | 24 | 84.575 | 1365.21 | 23.42 | 246.56
True | 1500 | 26 | 84.575 | 1455.84 | 27.41 | 288.63
Grid Type | 1600 | 28 | 84.575 | 1544.94 | 31.71 | 333.83
#VALUE! | 1700 | 29.902 | 84.575 | 1632.4 | 36.29 | 382.09
| 1800 | 29.902 | 84.575 | 1719.08 | 41 | 431.71
| 1900 | 29.902 | 84.575 | 1805.77 | 45.72 | 481.34
| 2000 | 29.902 | 84.575 | 1892.46 | 50.43 | 530.97
| 2100 | 29.902 | 84.575 | 1979.15 | 55.14 | 580.6
| 2200 | 29.902 | 84.575 | 2065.84 | 59.86 | 630.23
| 2300 | 29.902 | 84.575 | 2152.52 | 64.57 | 679.86
| 2400 | 29.902 | 84.575 | 2239.21 | 69.28 | 729.49
| 2500 | 29.902 | 84.575 | 2325.9 | 74 | 779.12
| 2600 | 29.902 | 84.575 | 2412.59 | 78.71 | 828.75
| 2700 | 29.902 | 84.575 | 2499.27 | 83.42 | 878.37
| 2800 | 29.902 | 84.575 | 2585.96 | 88.14 | 928
| 2900 | 29.902 | 84.575 | 2672.65 | 92.85 | 977.63
| 3000 | 29.902 | 84.575 | 2759.34 | 97.56 | 1027.26
| 3100 | 29.902 | 84.575 | 2846.02 | 102.28 | 1076.89
| 3200 | 27.958 | 84.575 | 2933.52 | 106.86 | 1125.09
| 3300 | 25.958 | 84.575 | 3022.65 | 111.14 | 1170.21
| 3400 | 23.958 | 84.575 | 3113.3 | 115.13 | 1212.22
| 3500 | 21.958 | 84.575 | 3205.38 | 118.82 | 1251.05
| 3600 | 19.958 | 84.575 | 3298.76 | 122.2 | 1286.65
| 3700 | 17.958 | 84.575 | 3393.33 | 125.27 | 1318.99
| 3800 | 15.958 | 84.575 | 3488.98 | 128.03 | 1348.03
| 3900 | 13.958 | 84.575 | 3585.58 | 130.47 | 1373.72
| 4000 | 11.958 | 84.575 | 3683.03 | 132.59 | 1396.04
| 4100 | 9.958 | 84.575 | 3781.2 | 134.39 | 1414.97
| 4200 | 7.958 | 84.575 | 3879.98 | 135.86 | 1430.47
| 4300 | 5.958 | 84.575 | 3979.24 | 137 | 1442.53
| 4400 | 3.958 | 84.575 | 4078.86 | 137.82 | 1451.13
| 4500 | 1.958 | 84.575 | 4178.72 | 138.31 | 1456.27
| 4600 | 0 | 0 | 4278.7 | 138.47 | 1457.93
| 4700 | 0 | 0 | 4378.7 | 138.47 | 1457.93
| 4800 | 0 | 0 | 4478.7 | 138.47 | 1457.93
| 4900 | 0 | 0 | 4578.7 | 138.47 | 1457.93
| 5000 | 0 | 0 | 4678.7 | 138.47 | 1457.93
| 5100 | 0 | 0 | 4778.7 | 138.47 | 1457.93
| 5200 | 0 | 0 | 4878.7 | 138.47 | 1457.93
| 5300 | 0 | 0 | 4978.7 | 138.47 | 1457.93
| 5400 | 0 | 0 | 5078.7 | 138.47 | 1457.93
| 5500 | 0 | 0 | 5178.7 | 138.47 | 1457.93
| 5600 | 0 | 0 | 5278.7 | 138.47 | 1457.93
| 5700 | 0 | 0 | 5378.7 | 138.47 | 1457.93
| 5800 | 0 | 0 | 5478.7 | 138.47 | 1457.93
| 5900 | 0 | 0 | 5578.7 | 138.47 | 1457.93
| 6000 | 0 | 0 | 5678.7 | 138.47 | 1457.93
| 6100 | 0 | 0 | 5778.7 | 138.47 | 1457.93
| 6200 | 0 | 0 | 5878.7 | 138.47 | 1457.93
| 6300 | 0 | 0 | 5978.7 | 138.47 | 1457.93
| 6400 | 0 | 0 | 6078.7 | 138.47 | 1457.93
| 6500 | 0 | 0 | 6178.7 | 138.47 | 1457.93
| 6600 | 0 | 0 | 6278.7 | 138.47 | 1457.93
| 6700 | 0 | 0 | 6378.7 | 138.47 | 1457.93
| 6800 | 0 | 0 | 6478.7 | 138.47 | 1457.93
| 6900 | 0 | 0 | 6578.7 | 138.47 | 1457.93
| 7000 | 0 | 0 | 6678.7 | 138.47 | 1457.93
| 7100 | 0 | 0 | 6778.7 | 138.47 | 1457.93
| 7200 | 0 | 0 | 6878.7 | 138.47 | 1457.93
| 7300 | 0 | 0 | 6978.7 | 138.47 | 1457.93
| 7400 | 0 | 0 | 7078.7 | 138.47 | 1457.93
| 7500 | 0 | 0 | 7178.7 | 138.47 | 1457.93
| 7600 | 0 | 0 | 7278.7 | 138.47 | 1457.93
| 7654.9 | 0 | 0 | 7333.6 | 138.47 | 1457.93

## Lookup (hidden)
North Reference | RetunValue | Grid Type | ReturnValue | Deviation Indicator | ReturnValue
| 2 |  | 0 |  | 2
True |  | SPCS-Colorado Central-NAD27 |  | Directional
Grid |  | SPCS-Colorado Central-NAD83 |  | High Angle
|  | SPCS-Colorado North-NAD27 |  | Horizontal
SPCS-Colorado North-NAD83
SPCS-Colorado South-NAD27
SPCS-Colorado South-NAD83
UTM-Zone 12 NAD27
UTM-Zone 12 NAD83
UTM-Zone 13 NAD27
UTM-Zone 13 NAD83