## Data
Header Information | measured depth (ft) | inclination (°) | azimuth (°) | true vertical depth (ft) | northing +N/-S (ft) | easting +E/-W (ft)
Operator Name | 0 | 0 | 0 | 0 | 0 | 0
Ward Petroleum Corporation | 100 | 0 | 0 | 100 | 0 | 0
Operator Number | 200 | 0 | 0 | 200 | 0 | 0
10359 | 300 | 0 | 0 | 300 | 0 | 0
Well Name and Number | 400 | 0 | 0 | 400 | 0 | 0
Brighton Lakes 3031-1-6HN | 500 | 0 | 0 | 500 | 0 | 0
API Number (if available) | 600 | 0 | 0 | 600 | 0 | 0
| 700 | 0 | 0 | 700 | 0 | 0
Location: QQ SEC TWP RGE | 800 | 0 | 0 | 800 | 0 | 0
SWSW Sec. 20 T1S R66W | 900 | 0 | 0 | 900 | 0 | 0
Citing Type: Planned or Actual | 1000 | 0 | 0 | 1000 | 0 | 0
Planned | 1100 | 0 | 0 | 1100 | 0 | 0
Deviation Indicator | 1200 | 0 | 0 | 1200 | 0 | 0
Horizontal | 1300 | 0 | 0 | 1300 | 0 | 0
North Reference | 1400 | 0 | 0 | 1400 | 0 | 0
Grid | 1500 | 0 | 0 | 1500 | 0 | 0
Grid Type | 1600 | 0 | 0 | 1600 | 0 | 0
#VALUE! | 1700 | 0 | 0 | 1700 | 0 | 0
| 1800 | 3 | 262.12 | 1799.95 | -0.36 | -2.59
| 1900 | 6 | 262.12 | 1899.63 | -1.43 | -10.36
| 2000 | 9 | 262.12 | 1998.77 | -3.22 | -23.29
| 2100 | 12 | 262.12 | 2097.08 | -5.72 | -41.34
| 2200 | 15 | 262.12 | 2194.31 | -8.92 | -64.46
| 2300 | 18 | 262.12 | 2290.18 | -12.82 | -92.59
| 2391.76 | 20.75 | 262.12 | 2376.73 | -16.99 | -122.74
| 2400 | 20.75 | 262.12 | 2384.44 | -17.39 | -125.64
| 2500 | 20.75 | 262.12 | 2477.95 | -22.25 | -160.74
| 2600 | 20.75 | 262.12 | 2571.46 | -27.11 | -195.84
| 2700 | 20.75 | 262.12 | 2664.97 | -31.97 | -230.93
| 2800 | 20.75 | 262.12 | 2758.49 | -36.83 | -266.03
| 2900 | 20.75 | 262.12 | 2852 | -41.69 | -301.13
| 3000 | 20.75 | 262.12 | 2945.51 | -46.55 | -336.23
| 3100 | 20.75 | 262.12 | 3039.02 | -51.4 | -371.33
| 3200 | 20.75 | 262.12 | 3132.53 | -56.26 | -406.43
| 3300 | 20.75 | 262.12 | 3226.05 | -61.12 | -441.53
| 3400 | 20.75 | 262.12 | 3319.56 | -65.98 | -476.63
| 3500 | 20.75 | 262.12 | 3413.07 | -70.84 | -511.72
| 3600 | 20.75 | 262.12 | 3506.58 | -75.7 | -546.82
| 3700 | 20.75 | 262.12 | 3600.09 | -80.56 | -581.92
| 3800 | 20.75 | 262.12 | 3693.6 | -85.42 | -617.02
| 3900 | 20.75 | 262.12 | 3787.12 | -90.27 | -652.12
| 4000 | 20.75 | 262.12 | 3880.63 | -95.13 | -687.22
| 4100 | 20.75 | 262.12 | 3974.14 | -99.99 | -722.32
| 4200 | 20.75 | 262.12 | 4067.65 | -104.85 | -757.42
| 4300 | 20.75 | 262.12 | 4161.16 | -109.71 | -792.52
| 4400 | 20.75 | 262.12 | 4254.68 | -114.57 | -827.61
| 4500 | 20.75 | 262.12 | 4348.19 | -119.43 | -862.71
| 4600 | 20.75 | 262.12 | 4441.7 | -124.29 | -897.81
| 4700 | 20.75 | 262.12 | 4535.21 | -129.15 | -932.91
| 4800 | 20.75 | 262.12 | 4628.72 | -134 | -968.01
| 4900 | 20.75 | 262.12 | 4722.23 | -138.86 | -1003.11
| 5000 | 20.75 | 262.12 | 4815.75 | -143.72 | -1038.21
| 5100 | 20.75 | 262.12 | 4909.26 | -148.58 | -1073.31
| 5200 | 20.75 | 262.12 | 5002.77 | -153.44 | -1108.41
| 5300 | 20.75 | 262.12 | 5096.28 | -158.3 | -1143.5
| 5400 | 20.75 | 262.12 | 5189.79 | -163.16 | -1178.6
| 5500 | 20.75 | 262.12 | 5283.31 | -168.02 | -1213.7
| 5600 | 20.75 | 262.12 | 5376.82 | -172.88 | -1248.8
| 5700 | 20.75 | 262.12 | 5470.33 | -177.73 | -1283.9
| 5800 | 20.75 | 262.12 | 5563.84 | -182.59 | -1319
| 5900 | 20.75 | 262.12 | 5657.35 | -187.45 | -1354.1
| 6000 | 20.75 | 262.12 | 5750.86 | -192.31 | -1389.2
| 6100 | 20.75 | 262.12 | 5844.38 | -197.17 | -1424.3
| 6200 | 20.75 | 262.12 | 5937.89 | -202.03 | -1459.39
| 6300 | 20.75 | 262.12 | 6031.4 | -206.89 | -1494.49
| 6400 | 20.75 | 262.12 | 6124.91 | -211.75 | -1529.59
| 6500 | 20.75 | 262.12 | 6218.42 | -216.6 | -1564.69
| 6600 | 20.75 | 262.12 | 6311.94 | -221.46 | -1599.79
| 6700 | 20.75 | 262.12 | 6405.45 | -226.32 | -1634.89
| 6800 | 20.75 | 262.12 | 6498.96 | -231.18 | -1669.99
| 6900 | 20.75 | 262.12 | 6592.47 | -236.04 | -1705.09
| 7000 | 20.75 | 262.12 | 6685.98 | -240.9 | -1740.19
| 7100 | 20.75 | 262.12 | 6779.49 | -245.76 | -1775.28
| 7200 | 20.75 | 262.12 | 6873.01 | -250.62 | -1810.38
| 7300 | 20.75 | 262.12 | 6966.52 | -255.48 | -1845.48
| 7400 | 20.75 | 262.12 | 7060.03 | -260.33 | -1880.58
| 7414.82 | 20.75 | 262.12 | 7073.88 | -261.05 | -1885.78
| 7425 | 20.94 | 258.72 | 7083.4 | -261.66 | -1889.35
| 7450 | 21.66 | 250.7 | 7106.7 | -264.06 | -1898.09
| 7475 | 22.75 | 243.3 | 7129.85 | -267.75 | -1906.77
| 7500 | 24.14 | 236.62 | 7152.79 | -272.74 | -1915.36
| 7525 | 25.8 | 230.68 | 7175.45 | -279 | -1923.84
| 7550 | 27.66 | 225.46 | 7197.78 | -286.52 | -1932.18
| 7575 | 29.7 | 220.87 | 7219.72 | -295.28 | -1940.37
| 7600 | 31.88 | 216.83 | 7241.2 | -305.25 | -1948.39
| 7625 | 34.17 | 213.28 | 7262.16 | -316.41 | -1956.2
| 7650 | 36.55 | 210.12 | 7282.54 | -328.72 | -1963.79
| 7675 | 39.01 | 207.31 | 7302.3 | -342.15 | -1971.14
| 7700 | 41.53 | 204.78 | 7321.38 | -356.67 | -1978.22
| 7725 | 44.09 | 202.5 | 7339.72 | -372.23 | -1985.03
| 7750 | 46.7 | 200.41 | 7357.27 | -388.8 | -1991.53
| 7775 | 49.34 | 198.5 | 7373.99 | -406.32 | -1997.71
| 7800 | 52.02 | 196.74 | 7389.83 | -424.75 | -2003.56
| 7825 | 54.71 | 195.1 | 7404.75 | -444.04 | -2009.06
| 7850 | 57.43 | 193.57 | 7418.7 | -464.14 | -2014.19
| 7875 | 60.16 | 192.13 | 7431.65 | -484.99 | -2018.94
| 7900 | 62.91 | 190.76 | 7443.57 | -506.52 | -2023.3
| 7925 | 65.68 | 189.46 | 7454.41 | -528.7 | -2027.25
| 7950 | 68.45 | 188.22 | 7464.15 | -551.45 | -2030.78
| 7975 | 71.23 | 187.02 | 7472.77 | -574.7 | -2033.89
| 8000 | 74.02 | 185.86 | 7480.23 | -598.41 | -2036.57
| 8025 | 76.81 | 184.73 | 7486.53 | -622.5 | -2038.8
| 8050 | 79.61 | 183.63 | 7491.63 | -646.9 | -2040.58
| 8075 | 82.42 | 182.55 | 7495.54 | -671.56 | -2041.91
| 8100 | 85.22 | 181.48 | 7498.23 | -696.4 | -2042.79
| 8125 | 88.03 | 180.43 | 7499.7 | -721.35 | -2043.2
| 8142.53 | 90 | 179.69 | 7500 | -738.87 | -2043.22
| 8200 | 90 | 179.69 | 7500 | -796.34 | -2042.9
| 8300 | 90 | 179.69 | 7500 | -896.34 | -2042.36
| 8400 | 90 | 179.69 | 7500 | -996.34 | -2041.81
| 8500 | 90 | 179.69 | 7500 | -1096.34 | -2041.26
| 8600 | 90 | 179.69 | 7500 | -1196.34 | -2040.71
| 8700 | 90 | 179.69 | 7500 | -1296.33 | -2040.16
| 8800 | 90 | 179.69 | 7500 | -1396.33 | -2039.61
| 8900 | 90 | 179.69 | 7500 | -1496.33 | -2039.06
| 9000 | 90 | 179.69 | 7500 | -1596.33 | -2038.51
| 9100 | 90 | 179.69 | 7500 | -1696.33 | -2037.97
| 9200 | 90 | 179.69 | 7500 | -1796.33 | -2037.42
| 9300 | 90 | 179.69 | 7500 | -1896.32 | -2036.87
| 9400 | 90 | 179.69 | 7500 | -1996.32 | -2036.32
| 9500 | 90 | 179.69 | 7500 | -2096.32 | -2035.77
| 9600 | 90 | 179.69 | 7500 | -2196.32 | -2035.22
| 9700 | 90 | 179.69 | 7500 | -2296.32 | -2034.67
| 9800 | 90 | 179.69 | 7500 | -2396.32 | -2034.13
| 9900 | 90 | 179.69 | 7500 | -2496.32 | -2033.58
| 10000 | 90 | 179.69 | 7500 | -2596.31 | -2033.03
| 10100 | 90 | 179.69 | 7500 | -2696.31 | -2032.48
| 10200 | 90 | 179.69 | 7500 | -2796.31 | -2031.93
| 10300 | 90 | 179.69 | 7500 | -2896.31 | -2031.38
| 10400 | 90 | 179.69 | 7500 | -2996.31 | -2030.83
| 10500 | 90 | 179.69 | 7500 | -3096.31 | -2030.28
| 10600 | 90 | 179.69 | 7500 | -3196.31 | -2029.74
| 10700 | 90 | 179.69 | 7500 | -3296.3 | -2029.19
| 10800 | 90 | 179.69 | 7500 | -3396.3 | -2028.64
| 10900 | 90 | 179.69 | 7500 | -3496.3 | -2028.09
| 11000 | 90 | 179.69 | 7500 | -3596.3 | -2027.54
| 11100 | 90 | 179.69 | 7500 | -3696.3 | -2026.99
| 11200 | 90 | 179.69 | 7500 | -3796.3 | -2026.44
| 11300 | 90 | 179.69 | 7500 | -3896.29 | -2025.89
| 11400 | 90 | 179.69 | 7500 | -3996.29 | -2025.35
| 11500 | 90 | 179.69 | 7500 | -4096.29 | -2024.8
| 11600 | 90 | 179.69 | 7500 | -4196.29 | -2024.25
| 11700 | 90 | 179.69 | 7500 | -4296.29 | -2023.7
| 11800 | 90 | 179.69 | 7500 | -4396.29 | -2023.15
| 11900 | 90 | 179.69 | 7500 | -4496.29 | -2022.6
| 12000 | 90 | 179.69 | 7500 | -4596.28 | -2022.05
| 12100 | 90 | 179.69 | 7500 | -4696.28 | -2021.5
| 12200 | 90 | 179.69 | 7500 | -4796.28 | -2020.96
| 12300 | 90 | 179.69 | 7500 | -4896.28 | -2020.41
| 12400 | 90 | 179.69 | 7500 | -4996.28 | -2019.86
| 12500 | 90 | 179.69 | 7500 | -5096.28 | -2019.31
| 12600 | 90 | 179.69 | 7500 | -5196.28 | -2018.76
| 12700 | 90 | 179.69 | 7500 | -5296.27 | -2018.21
| 12800 | 90 | 179.69 | 7500 | -5396.27 | -2017.66
| 12900 | 90 | 179.69 | 7500 | -5496.27 | -2017.11
| 13000 | 90 | 179.69 | 7500 | -5596.27 | -2016.57
| 13100 | 90 | 179.69 | 7500 | -5696.27 | -2016.02
| 13200 | 90 | 179.69 | 7500 | -5796.27 | -2015.47
| 13300 | 90 | 179.69 | 7500 | -5896.26 | -2014.92
| 13400 | 90 | 179.69 | 7500 | -5996.26 | -2014.37
| 13500 | 90 | 179.69 | 7500 | -6096.26 | -2013.82
| 13600 | 90 | 179.69 | 7500 | -6196.26 | -2013.27
| 13700 | 90 | 179.69 | 7500 | -6296.26 | -2012.72
| 13800 | 90 | 179.69 | 7500 | -6396.26 | -2012.18
| 13900 | 90 | 179.69 | 7500 | -6496.26 | -2011.63
| 14000 | 90 | 179.69 | 7500 | -6596.25 | -2011.08
| 14100 | 90 | 179.69 | 7500 | -6696.25 | -2010.53
| 14200 | 90 | 179.69 | 7500 | -6796.25 | -2009.98
| 14300 | 90 | 179.69 | 7500 | -6896.25 | -2009.43
| 14400 | 90 | 179.69 | 7500 | -6996.25 | -2008.88
| 14500 | 90 | 179.69 | 7500 | -7096.25 | -2008.33
| 14600 | 90 | 179.69 | 7500 | -7196.25 | -2007.79
| 14700 | 90 | 179.69 | 7500 | -7296.24 | -2007.24
| 14800 | 90 | 179.69 | 7500 | -7396.24 | -2006.69
| 14900 | 90 | 179.69 | 7500 | -7496.24 | -2006.14
| 15000 | 90 | 179.69 | 7500 | -7596.24 | -2005.59
| 15100 | 90 | 179.69 | 7500 | -7696.24 | -2005.04
| 15200 | 90 | 179.69 | 7500 | -7796.24 | -2004.49
| 15300 | 90 | 179.69 | 7500 | -7896.23 | -2003.95
| 15400 | 90 | 179.69 | 7500 | -7996.23 | -2003.4
| 15500 | 90 | 179.69 | 7500 | -8096.23 | -2002.85
| 15600 | 90 | 179.69 | 7500 | -8196.23 | -2002.3
| 15700 | 90 | 179.69 | 7500 | -8296.23 | -2001.75
| 15800 | 90 | 179.69 | 7500 | -8396.23 | -2001.2
| 15900 | 90 | 179.69 | 7500 | -8496.23 | -2000.65
| 16000 | 90 | 179.69 | 7500 | -8596.22 | -2000.1
| 16100 | 90 | 179.69 | 7500 | -8696.22 | -1999.56
| 16200 | 90 | 179.69 | 7500 | -8796.22 | -1999.01
| 16300 | 90 | 179.69 | 7500 | -8896.22 | -1998.46
| 16400 | 90 | 179.69 | 7500 | -8996.22 | -1997.91
| 16500 | 90 | 179.69 | 7500 | -9096.22 | -1997.36
| 16600 | 90 | 179.69 | 7500 | -9196.21 | -1996.81
| 16700 | 90 | 179.69 | 7500 | -9296.21 | -1996.26
| 16800 | 90 | 179.69 | 7500 | -9396.21 | -1995.71
| 16900 | 90 | 179.69 | 7500 | -9496.21 | -1995.17
| 17000 | 90 | 179.69 | 7500 | -9596.21 | -1994.62
| 17100 | 90 | 179.69 | 7500 | -9696.21 | -1994.07
| 17200 | 90 | 179.69 | 7500 | -9796.21 | -1993.52
| 17300 | 90 | 179.69 | 7500 | -9896.2 | -1992.97
| 17400 | 90 | 179.69 | 7500 | -9996.2 | -1992.42
| 17500 | 90 | 179.69 | 7500 | -10096.2 | -1991.87
| 17600 | 90 | 179.69 | 7500 | -10196.2 | -1991.32
| 17700 | 90 | 179.69 | 7500 | -10296.2 | -1990.78
| 17790.32 | 90 | 179.69 | 7500 | -10386.52 | -1990.28

## Lookup (hidden)
North Reference | RetunValue | Grid Type | ReturnValue | Deviation Indicator | ReturnValue
| 3 |  | 0 |  | 4
True |  | SPCS-Colorado Central-NAD27 |  | Directional
Grid |  | SPCS-Colorado Central-NAD83 |  | High Angle
|  | SPCS-Colorado North-NAD27 |  | Horizontal
SPCS-Colorado North-NAD83
SPCS-Colorado South-NAD27
SPCS-Colorado South-NAD83
UTM-Zone 12 NAD27
UTM-Zone 12 NAD83
UTM-Zone 13 NAD27
UTM-Zone 13 NAD83