## Data
Header Information | measured depth (ft) | inclination (°) | azimuth (°) | true vertical depth (ft) | northing +N/-S (ft) | easting +E/-W (ft)
Operator Name | 0 | 0 | 0 | 0 | 0 | 0
EXTRACTION OIL & GAS | 100 | 0 | 0 | 100 | 0 | 0
Operator Number | 200 | 0 | 0 | 200 | 0 | 0
10459 | 300 | 0 | 0 | 300 | 0 | 0
Well Name and Number | 400 | 0 | 0 | 400 | 0 | 0
STROMBERGER 8 | 500 | 0 | 0 | 500 | 0 | 0
API Number (if available) | 600 | 0 | 0 | 600 | 0 | 0
| 700 | 0 | 0 | 700 | 0 | 0
Location: QQ SEC TWP RGE | 800 | 0 | 0 | 800 | 0 | 0
NW NW SEC. 23 T6N R67W | 900 | 0 | 0 | 900 | 0 | 0
Citing Type: Planned or Actual | 1000 | 0 | 0 | 1000 | 0 | 0
PLANNED | 1100 | 0 | 0 | 1100 | 0 | 0
Deviation Indicator | 1200 | 0 | 0 | 1200 | 0 | 0
Horizontal | 1300 | 0 | 0 | 1300 | 0 | 0
North Reference | 1400 | 0 | 0 | 1400 | 0 | 0
True | 1500 | 0 | 0 | 1500 | 0 | 0
Grid Type | 1600 | 0 | 0 | 1600 | 0 | 0
#VALUE! | 1700 | 0 | 0 | 1700 | 0 | 0
| 1800 | 0 | 0 | 1800 | 0 | 0
| 1900 | 0 | 0 | 1900 | 0 | 0
| 2000 | 0 | 0 | 2000 | 0 | 0
| 2100 | 0 | 0 | 2100 | 0 | 0
| 2200 | 0 | 0 | 2200 | 0 | 0
| 2300 | 0 | 0 | 2300 | 0 | 0
| 2400 | 0 | 0 | 2400 | 0 | 0
| 2500 | 0 | 0 | 2500 | 0 | 0
| 2600 | 0 | 0 | 2600 | 0 | 0
| 2700 | 0 | 0 | 2700 | 0 | 0
| 2800 | 0 | 0 | 2800 | 0 | 0
| 2900 | 0 | 0 | 2900 | 0 | 0
| 3000 | 0 | 0 | 3000 | 0 | 0
| 3100 | 0 | 0 | 3100 | 0 | 0
| 3200 | 0 | 0 | 3200 | 0 | 0
| 3300 | 0 | 0 | 3300 | 0 | 0
| 3400 | 0 | 0 | 3400 | 0 | 0
| 3500 | 0 | 0 | 3500 | 0 | 0
| 3600 | 0 | 0 | 3600 | 0 | 0
| 3700 | 0 | 0 | 3700 | 0 | 0
| 3800 | 0 | 0 | 3800 | 0 | 0
| 3900 | 0 | 0 | 3900 | 0 | 0
| 4000 | 0 | 0 | 4000 | 0 | 0
| 4100 | 0 | 0 | 4100 | 0 | 0
| 4150 | 0 | 0 | 4150 | 0 | 0
| 4200 | 1 | 173.05 | 4200 | -0.43 | 0.05
| 4300 | 3 | 173.05 | 4299.93 | -3.9 | 0.48
| 4400 | 5 | 173.05 | 4399.68 | -10.82 | 1.32
| 4500 | 7 | 173.05 | 4499.13 | -21.2 | 2.58
| 4550.13 | 8 | 173.05 | 4548.83 | -27.69 | 3.38
| 4600 | 8 | 173.05 | 4598.21 | -34.58 | 4.22
| 4700 | 8 | 173.05 | 4697.24 | -48.4 | 5.9
| 4800 | 8 | 173.05 | 4796.27 | -62.22 | 7.59
| 4900 | 8 | 173.05 | 4895.29 | -76.04 | 9.27
| 5000 | 8 | 173.05 | 4994.32 | -89.86 | 10.96
| 5100 | 8 | 173.05 | 5093.35 | -103.68 | 12.64
| 5200 | 8 | 173.05 | 5192.37 | -117.5 | 14.33
| 5300 | 8 | 173.05 | 5291.4 | -131.32 | 16.01
| 5400 | 8 | 173.05 | 5390.42 | -145.14 | 17.7
| 5500 | 8 | 173.05 | 5489.45 | -158.96 | 19.38
| 5600 | 8 | 173.05 | 5588.48 | -172.78 | 21.07
| 5700 | 8 | 173.05 | 5687.5 | -186.6 | 22.75
| 5800 | 8 | 173.05 | 5786.53 | -200.42 | 24.44
| 5900 | 8 | 173.05 | 5885.55 | -214.24 | 26.12
| 6000 | 8 | 173.05 | 5984.58 | -228.06 | 27.81
| 6100 | 8 | 173.05 | 6083.61 | -241.88 | 29.49
| 6200 | 8 | 173.05 | 6182.63 | -255.7 | 31.18
| 6300 | 8 | 173.05 | 6281.66 | -269.52 | 32.86
| 6400 | 8 | 173.05 | 6380.69 | -283.34 | 34.55
| 6427.39 | 8 | 173.05 | 6407.81 | -287.12 | 35.01
| 6500 | 11.4 | 133.61 | 6479.45 | -297.1 | 40.83
| 6600 | 19.8 | 112.59 | 6575.75 | -310.46 | 63.68
| 6700 | 29.21 | 104.24 | 6666.66 | -323 | 103.06
| 6800 | 38.89 | 99.75 | 6749.44 | -334.34 | 157.79
| 6900 | 48.69 | 96.83 | 6821.54 | -344.15 | 226.19
| 7000 | 58.54 | 94.68 | 6880.8 | -352.11 | 306.19
| 7100 | 68.42 | 92.95 | 6925.41 | -358 | 395.36
| 7200 | 78.31 | 91.43 | 6954 | -361.62 | 490.98
| 7300 | 88.21 | 90.03 | 6965.72 | -362.87 | 590.16
| 7318.04 | 90 | 89.78 | 6966 | -362.84 | 608.19
| 7400 | 90 | 89.78 | 6966 | -362.53 | 690.15
| 7500 | 90 | 89.78 | 6966 | -362.14 | 790.15
| 7600 | 90 | 89.78 | 6966 | -361.76 | 890.15
| 7700 | 90 | 89.78 | 6966 | -361.37 | 990.15
| 7800 | 90 | 89.78 | 6966 | -360.98 | 1090.15
| 7900 | 90 | 89.78 | 6966 | -360.6 | 1190.15
| 8000 | 90 | 89.78 | 6966 | -360.21 | 1290.15
| 8100 | 90 | 89.78 | 6966 | -359.83 | 1390.15
| 8200 | 90 | 89.78 | 6966 | -359.44 | 1490.15
| 8300 | 90 | 89.78 | 6966 | -359.05 | 1590.14
| 8400 | 90 | 89.78 | 6966 | -358.67 | 1690.14
| 8500 | 90 | 89.78 | 6966 | -358.28 | 1790.14
| 8600 | 90 | 89.78 | 6966 | -357.9 | 1890.14
| 8700 | 90 | 89.78 | 6966 | -357.51 | 1990.14
| 8800 | 90 | 89.78 | 6966 | -357.12 | 2090.14
| 8900 | 90 | 89.78 | 6966 | -356.74 | 2190.14
| 9000 | 90 | 89.78 | 6966 | -356.35 | 2290.14
| 9100 | 90 | 89.78 | 6966 | -355.97 | 2390.14
| 9200 | 90 | 89.78 | 6966 | -355.58 | 2490.14
| 9300 | 90 | 89.78 | 6966 | -355.2 | 2590.14
| 9400 | 90 | 89.78 | 6966 | -354.81 | 2690.14
| 9500 | 90 | 89.78 | 6966 | -354.42 | 2790.14
| 9600 | 90 | 89.78 | 6966 | -354.04 | 2890.14
| 9700 | 90 | 89.78 | 6966 | -353.65 | 2990.13
| 9800 | 90 | 89.78 | 6966 | -353.27 | 3090.13
| 9900 | 90 | 89.78 | 6966 | -352.88 | 3190.13
| 10000 | 90 | 89.78 | 6966 | -352.49 | 3290.13
| 10100 | 90 | 89.78 | 6966 | -352.11 | 3390.13
| 10200 | 90 | 89.78 | 6966 | -351.72 | 3490.13
| 10300 | 90 | 89.78 | 6966 | -351.34 | 3590.13
| 10400 | 90 | 89.78 | 6966 | -350.95 | 3690.13
| 10500 | 90 | 89.78 | 6966 | -350.57 | 3790.13
| 10600 | 90 | 89.78 | 6966 | -350.18 | 3890.13
| 10700 | 90 | 89.78 | 6966 | -349.79 | 3990.13
| 10800 | 90 | 89.78 | 6966 | -349.41 | 4090.13
| 10900 | 90 | 89.78 | 6966 | -349.02 | 4190.13
| 11000 | 90 | 89.78 | 6966 | -348.64 | 4290.12
| 11100 | 90 | 89.78 | 6966 | -348.25 | 4390.12
| 11200 | 90 | 89.78 | 6966 | -347.86 | 4490.12
| 11300 | 90 | 89.78 | 6966 | -347.48 | 4590.12
| 11400 | 90 | 89.78 | 6966 | -347.09 | 4690.12
| 11500 | 90 | 89.78 | 6966 | -346.71 | 4790.12
| 11600 | 90 | 89.78 | 6966 | -346.32 | 4890.12
| 11700 | 90 | 89.78 | 6966 | -345.93 | 4990.12
| 11800 | 90 | 89.78 | 6966 | -345.55 | 5090.12
| 11900 | 90 | 89.78 | 6966 | -345.16 | 5190.12
| 12000 | 90 | 89.78 | 6966 | -344.78 | 5290.12
| 12100 | 90 | 89.78 | 6966 | -344.39 | 5390.12
| 12200 | 90 | 89.78 | 6966 | -344.01 | 5490.12
| 12300 | 90 | 89.78 | 6966 | -343.62 | 5590.12
| 12400 | 90 | 89.78 | 6966 | -343.23 | 5690.11
| 12500 | 90 | 89.78 | 6966 | -342.85 | 5790.11
| 12600 | 90 | 89.78 | 6966 | -342.46 | 5890.11
| 12700 | 90 | 89.78 | 6966 | -342.08 | 5990.11
| 12800 | 90 | 89.78 | 6966 | -341.69 | 6090.11
| 12900 | 90 | 89.78 | 6966 | -341.3 | 6190.11
| 13000 | 90 | 89.78 | 6966 | -340.92 | 6290.11
| 13100 | 90 | 89.78 | 6966 | -340.53 | 6390.11
| 13200 | 90 | 89.78 | 6966 | -340.15 | 6490.11
| 13300 | 90 | 89.78 | 6966 | -339.76 | 6590.11
| 13400 | 90 | 89.78 | 6966 | -339.37 | 6690.11
| 13500 | 90 | 89.78 | 6966 | -338.99 | 6790.11
| 13600 | 90 | 89.78 | 6966 | -338.6 | 6890.11
| 13700 | 90 | 89.78 | 6966 | -338.22 | 6990.1
| 13800 | 90 | 89.78 | 6966 | -337.83 | 7090.1
| 13900 | 90 | 89.78 | 6966 | -337.45 | 7190.1
| 14000 | 90 | 89.78 | 6966 | -337.06 | 7290.1
| 14100 | 90 | 89.78 | 6966 | -336.67 | 7390.1
| 14200 | 90 | 89.78 | 6966 | -336.29 | 7490.1
| 14300 | 90 | 89.78 | 6966 | -335.9 | 7590.1
| 14400 | 90 | 89.78 | 6966 | -335.52 | 7690.1
| 14500 | 90 | 89.78 | 6966 | -335.13 | 7790.1
| 14600 | 90 | 89.78 | 6966 | -334.74 | 7890.1
| 14700 | 90 | 89.78 | 6966 | -334.36 | 7990.1
| 14800 | 90 | 89.78 | 6966 | -333.97 | 8090.1
| 14900 | 90 | 89.78 | 6966 | -333.59 | 8190.1
| 15000 | 90 | 89.78 | 6966 | -333.2 | 8290.09
| 15100 | 90 | 89.78 | 6966 | -332.82 | 8390.09
| 15200 | 90 | 89.78 | 6966 | -332.43 | 8490.09
| 15300 | 90 | 89.78 | 6966 | -332.04 | 8590.09
| 15400 | 90 | 89.78 | 6966 | -331.66 | 8690.09
| 15500 | 90 | 89.78 | 6966 | -331.27 | 8790.09
| 15600 | 90 | 89.78 | 6966 | -330.89 | 8890.09
| 15700 | 90 | 89.78 | 6966 | -330.5 | 8990.09
| 15800 | 90 | 89.78 | 6966 | -330.11 | 9090.09
| 15900 | 90 | 89.78 | 6966 | -329.73 | 9190.09
| 16000 | 90 | 89.78 | 6966 | -329.34 | 9290.09
| 16100 | 90 | 89.78 | 6966 | -328.96 | 9390.09
| 16200 | 90 | 89.78 | 6966 | -328.57 | 9490.09
| 16300 | 90 | 89.78 | 6966 | -328.18 | 9590.09
| 16400 | 90 | 89.78 | 6966 | -327.8 | 9690.08
| 16500 | 90 | 89.78 | 6966 | -327.41 | 9790.08
| 16600 | 90 | 89.78 | 6966 | -327.03 | 9890.08
| 16700 | 90 | 89.78 | 6966 | -326.64 | 9990.08
| 16800 | 90 | 89.78 | 6966 | -326.26 | 10090.08
| 16900 | 90 | 89.78 | 6966 | -325.87 | 10190.08
| 16928.37 | 90 | 89.78 | 6966 | -325.76 | 10218.45

## Lookup (hidden)
North Reference | RetunValue | Grid Type | ReturnValue | Deviation Indicator | ReturnValue
| 2 |  | 0 |  | 4
True |  | SPCS-Colorado Central-NAD27 |  | Directional
Grid |  | SPCS-Colorado Central-NAD83 |  | High Angle
|  | SPCS-Colorado North-NAD27 |  | Horizontal
SPCS-Colorado North-NAD83
SPCS-Colorado South-NAD27
SPCS-Colorado South-NAD83
UTM-Zone 12 NAD27
UTM-Zone 12 NAD83
UTM-Zone 13 NAD27
UTM-Zone 13 NAD83