## Data
Header Information | measured depth (ft) | inclination (°) | azimuth (°) | true vertical depth (ft) | northing +N/-S (ft) | easting +E/-W (ft)
Operator Name | 0 | 0 | 0 | 0 | 0 | 0
Longs Peak Resources | 100 | 0 | 0 | 100 | 0 | 0
Operator Number | 200 | 0 | 0 | 200 | 0 | 0
| 300 | 0 | 0 | 300 | 0 | 0
Well Name and Number | 400 | 0 | 0 | 400 | 0 | 0
Avila East 3205-10CH | 500 | 0 | 0 | 500 | 0 | 0
API Number (if available) | 600 | 0 | 0 | 600 | 0 | 0
| 700 | 0 | 0 | 700 | 0 | 0
Location: QQ SEC TWP RGE | 800 | 0 | 0 | 800 | 0 | 0
Sec.32-T12N-R65W | 900 | 0 | 0 | 900 | 0 | 0
Citing Type: Planned or Actual | 1000 | 0 | 0 | 1000 | 0 | 0
Planned | 1100 | 0 | 0 | 1100 | 0 | 0
Deviation Indicator | 1200 | 0 | 0 | 1200 | 0 | 0
Horizontal | 1300 | 0 | 0 | 1300 | 0 | 0
North Reference | 1400 | 0 | 0 | 1400 | 0 | 0
True | 1500 | 0 | 0 | 1500 | 0 | 0
Grid Type | 1600 | 0 | 0 | 1600 | 0 | 0
SPCS-Colorado North-NAD83 | 1700 | 0 | 0 | 1700 | 0 | 0
| 1800 | 0 | 0 | 1800 | 0 | 0
| 1900 | 0 | 0 | 1900 | 0 | 0
| 2000 | 0 | 0 | 2000 | 0 | 0
| 2100 | 0 | 0 | 2100 | 0 | 0
| 2200 | 0 | 0 | 2200 | 0 | 0
| 2300 | 0 | 0 | 2300 | 0 | 0
| 2400 | 0 | 0 | 2400 | 0 | 0
| 2500 | 0 | 0 | 2500 | 0 | 0
| 2600 | 0 | 0 | 2600 | 0 | 0
| 2700 | 2 | 315.96 | 2699.98 | 1.25 | -1.21
| 2800 | 4 | 315.96 | 2799.84 | 5.02 | -4.85
| 2900 | 6 | 315.96 | 2899.45 | 11.28 | -10.91
| 3000 | 8 | 315.96 | 2998.7 | 20.04 | -19.38
| 3100 | 10 | 315.96 | 3097.47 | 31.29 | -30.25
| 3173.32 | 11.47 | 315.96 | 3169.5 | 41.11 | -39.74
| 3200 | 11.47 | 315.96 | 3195.65 | 44.92 | -43.43
| 3300 | 11.47 | 315.96 | 3293.65 | 59.21 | -57.25
| 3400 | 11.47 | 315.96 | 3391.66 | 73.5 | -71.07
| 3500 | 11.47 | 315.96 | 3489.66 | 87.79 | -84.89
| 3600 | 11.47 | 315.96 | 3587.66 | 102.08 | -98.7
| 3700 | 11.47 | 315.96 | 3685.67 | 116.38 | -112.52
| 3800 | 11.47 | 315.96 | 3783.67 | 130.67 | -126.34
| 3900 | 11.47 | 315.96 | 3881.68 | 144.96 | -140.16
| 4000 | 11.47 | 315.96 | 3979.68 | 159.25 | -153.98
| 4100 | 11.47 | 315.96 | 4077.69 | 173.54 | -167.79
| 4200 | 11.47 | 315.96 | 4175.69 | 187.83 | -181.61
| 4300 | 11.47 | 315.96 | 4273.69 | 202.12 | -195.43
| 4400 | 11.47 | 315.96 | 4371.7 | 216.42 | -209.25
| 4500 | 11.47 | 315.96 | 4469.7 | 230.71 | -223.07
| 4600 | 11.47 | 315.96 | 4567.71 | 245 | -236.89
| 4700 | 11.47 | 315.96 | 4665.71 | 259.29 | -250.7
| 4800 | 11.47 | 315.96 | 4763.71 | 273.58 | -264.52
| 4900 | 11.47 | 315.96 | 4861.72 | 287.87 | -278.34
| 5000 | 11.47 | 315.96 | 4959.72 | 302.16 | -292.16
| 5100 | 11.47 | 315.96 | 5057.73 | 316.46 | -305.98
| 5200 | 11.47 | 315.96 | 5155.73 | 330.75 | -319.79
| 5300 | 11.47 | 315.96 | 5253.74 | 345.04 | -333.61
| 5400 | 11.47 | 315.96 | 5351.74 | 359.33 | -347.43
| 5500 | 11.47 | 315.96 | 5449.74 | 373.62 | -361.25
| 5600 | 11.47 | 315.96 | 5547.75 | 387.91 | -375.07
| 5700 | 11.47 | 315.96 | 5645.75 | 402.2 | -388.89
| 5800 | 11.47 | 315.96 | 5743.76 | 416.5 | -402.7
| 5900 | 11.47 | 315.96 | 5841.76 | 430.79 | -416.52
| 6000 | 11.47 | 315.96 | 5939.76 | 445.08 | -430.34
| 6100 | 11.47 | 315.96 | 6037.77 | 459.37 | -444.16
| 6200 | 11.47 | 315.96 | 6135.77 | 473.66 | -457.98
| 6300 | 11.47 | 315.96 | 6233.78 | 487.95 | -471.8
| 6400 | 11.47 | 315.96 | 6331.78 | 502.24 | -485.61
| 6500 | 11.47 | 315.96 | 6429.78 | 516.54 | -499.43
| 6600 | 11.47 | 315.96 | 6527.79 | 530.83 | -513.25
| 6700 | 11.47 | 315.96 | 6625.79 | 545.12 | -527.07
| 6800 | 11.47 | 315.96 | 6723.8 | 559.41 | -540.89
| 6900 | 11.47 | 315.96 | 6821.8 | 573.7 | -554.7
| 7000 | 11.47 | 315.96 | 6919.81 | 587.99 | -568.52
| 7100 | 11.47 | 315.96 | 7017.81 | 602.28 | -582.34
| 7200 | 11.47 | 315.96 | 7115.81 | 616.58 | -596.16
| 7300 | 11.47 | 315.96 | 7213.82 | 630.87 | -609.98
| 7400 | 11.47 | 315.96 | 7311.82 | 645.16 | -623.8
| 7500 | 11.47 | 315.96 | 7409.83 | 659.45 | -637.61
| 7600 | 11.47 | 315.96 | 7507.83 | 673.74 | -651.43
| 7700 | 11.47 | 315.96 | 7605.83 | 688.03 | -665.25
| 7800 | 11.47 | 315.96 | 7703.84 | 702.32 | -679.07
| 7900 | 11.47 | 315.96 | 7801.84 | 716.62 | -692.89
| 8000 | 11.47 | 315.96 | 7899.85 | 730.91 | -706.71
| 8100 | 11.47 | 315.96 | 7997.85 | 745.2 | -720.52
| 8200 | 11.47 | 315.96 | 8095.86 | 759.49 | -734.34
| 8300 | 11.47 | 315.96 | 8193.86 | 773.78 | -748.16
| 8331 | 11.47 | 315.96 | 8224.24 | 778.21 | -752.44
| 8350 | 10.2 | 308.43 | 8242.9 | 780.62 | -755.07
| 8400 | 8.11 | 279.38 | 8292.29 | 783.94 | -762.02
| 8450 | 8.79 | 245.13 | 8341.78 | 782.91 | -768.97
| 8500 | 11.76 | 222.22 | 8390.99 | 777.53 | -775.86
| 8550 | 15.79 | 209.59 | 8439.55 | 767.83 | -782.65
| 8600 | 20.24 | 202.19 | 8487.1 | 753.9 | -789.28
| 8650 | 24.9 | 197.41 | 8533.26 | 735.84 | -795.7
| 8700 | 29.66 | 194.08 | 8577.69 | 713.79 | -801.86
| 8750 | 34.48 | 191.6 | 8620.05 | 687.91 | -807.72
| 8800 | 39.35 | 189.66 | 8660.02 | 658.4 | -813.23
| 8850 | 44.24 | 188.09 | 8697.28 | 625.48 | -818.35
| 8900 | 49.14 | 186.77 | 8731.57 | 589.42 | -823.03
| 8950 | 54.06 | 185.64 | 8762.62 | 550.47 | -827.25
| 9000 | 58.99 | 184.64 | 8790.19 | 508.95 | -830.98
| 9050 | 63.93 | 183.74 | 8814.07 | 465.15 | -834.17
| 9100 | 68.87 | 182.91 | 8834.08 | 419.42 | -836.82
| 9150 | 73.82 | 182.13 | 8850.07 | 372.11 | -838.9
| 9200 | 78.77 | 181.39 | 8861.91 | 323.57 | -840.39
| 9250 | 83.72 | 180.68 | 8869.52 | 274.18 | -841.28
| 9300 | 88.67 | 179.98 | 8872.84 | 224.31 | -841.57
| 9313.46 | 90 | 179.79 | 8873 | 210.85 | -841.54
| 9400 | 90 | 179.79 | 8873 | 124.31 | -841.23
| 9500 | 90 | 179.79 | 8873 | 24.31 | -840.87
| 9600 | 90 | 179.79 | 8873 | -75.69 | -840.51
| 9700 | 90 | 179.79 | 8873 | -175.69 | -840.15
| 9800 | 90 | 179.79 | 8873 | -275.69 | -839.79
| 9900 | 90 | 179.79 | 8873 | -375.69 | -839.44
| 10000 | 90 | 179.79 | 8873 | -475.69 | -839.08
| 10100 | 90 | 179.79 | 8873 | -575.69 | -838.72
| 10200 | 90 | 179.79 | 8873 | -675.69 | -838.36
| 10300 | 90 | 179.79 | 8873 | -775.68 | -838
| 10400 | 90 | 179.79 | 8873 | -875.68 | -837.64
| 10500 | 90 | 179.79 | 8873 | -975.68 | -837.28
| 10600 | 90 | 179.79 | 8873 | -1075.68 | -836.92
| 10700 | 90 | 179.79 | 8873 | -1175.68 | -836.56
| 10800 | 90 | 179.79 | 8873 | -1275.68 | -836.21
| 10900 | 90 | 179.79 | 8873 | -1375.68 | -835.85
| 11000 | 90 | 179.79 | 8873 | -1475.68 | -835.49
| 11100 | 90 | 179.79 | 8873 | -1575.68 | -835.13
| 11200 | 90 | 179.79 | 8873 | -1675.68 | -834.77
| 11300 | 90 | 179.79 | 8873 | -1775.68 | -834.41
| 11400 | 90 | 179.79 | 8873 | -1875.68 | -834.05
| 11500 | 90 | 179.79 | 8873 | -1975.68 | -833.69
| 11600 | 90 | 179.79 | 8873 | -2075.68 | -833.33
| 11700 | 90 | 179.79 | 8873 | -2175.68 | -832.97
| 11800 | 90 | 179.79 | 8873 | -2275.67 | -832.62
| 11900 | 90 | 179.79 | 8873 | -2375.67 | -832.26
| 12000 | 90 | 179.79 | 8873 | -2475.67 | -831.9
| 12100 | 90 | 179.79 | 8873 | -2575.67 | -831.54
| 12200 | 90 | 179.79 | 8873 | -2675.67 | -831.18
| 12300 | 90 | 179.79 | 8873 | -2775.67 | -830.82
| 12400 | 90 | 179.79 | 8873 | -2875.67 | -830.46
| 12500 | 90 | 179.79 | 8873 | -2975.67 | -830.1
| 12600 | 90 | 179.79 | 8873 | -3075.67 | -829.74
| 12700 | 90 | 179.79 | 8873 | -3175.67 | -829.39
| 12800 | 90 | 179.79 | 8873 | -3275.67 | -829.03
| 12900 | 90 | 179.79 | 8873 | -3375.67 | -828.67
| 13000 | 90 | 179.79 | 8873 | -3475.67 | -828.31
| 13100 | 90 | 179.79 | 8873 | -3575.67 | -827.95
| 13200 | 90 | 179.79 | 8873 | -3675.67 | -827.59
| 13300 | 90 | 179.79 | 8873 | -3775.67 | -827.23
| 13400 | 90 | 179.79 | 8873 | -3875.66 | -826.87
| 13500 | 90 | 179.79 | 8873 | -3975.66 | -826.51
| 13600 | 90 | 179.79 | 8873 | -4075.66 | -826.16
| 13700 | 90 | 179.79 | 8873 | -4175.66 | -825.8
| 13800 | 90 | 179.79 | 8873 | -4275.66 | -825.44
| 13900 | 90 | 179.79 | 8873 | -4375.66 | -825.08
| 14000 | 90 | 179.79 | 8873 | -4475.66 | -824.72
| 14100 | 90 | 179.79 | 8873 | -4575.66 | -824.36
| 14200 | 90 | 179.79 | 8873 | -4675.66 | -824
| 14300 | 90 | 179.79 | 8873 | -4775.66 | -823.64
| 14400 | 90 | 179.79 | 8873 | -4875.66 | -823.28
| 14500 | 90 | 179.79 | 8873 | -4975.66 | -822.93
| 14600 | 90 | 179.79 | 8873 | -5075.66 | -822.57
| 14700 | 90 | 179.79 | 8873 | -5175.66 | -822.21
| 14800 | 90 | 179.79 | 8873 | -5275.66 | -821.85
| 14900 | 90 | 179.79 | 8873 | -5375.65 | -821.49
| 15000 | 90 | 179.79 | 8873 | -5475.65 | -821.13
| 15100 | 90 | 179.79 | 8873 | -5575.65 | -820.77
| 15200 | 90 | 179.79 | 8873 | -5675.65 | -820.41
| 15300 | 90 | 179.79 | 8873 | -5775.65 | -820.05
| 15400 | 90 | 179.79 | 8873 | -5875.65 | -819.7
| 15500 | 90 | 179.79 | 8873 | -5975.65 | -819.34
| 15600 | 90 | 179.79 | 8873 | -6075.65 | -818.98
| 15700 | 90 | 179.79 | 8873 | -6175.65 | -818.62
| 15800 | 90 | 179.79 | 8873 | -6275.65 | -818.26
| 15900 | 90 | 179.79 | 8873 | -6375.65 | -817.9
| 16000 | 90 | 179.79 | 8873 | -6475.65 | -817.54
| 16100 | 90 | 179.79 | 8873 | -6575.65 | -817.18
| 16200 | 90 | 179.79 | 8873 | -6675.65 | -816.82
| 16300 | 90 | 179.79 | 8873 | -6775.65 | -816.47
| 16400 | 90 | 179.79 | 8873 | -6875.65 | -816.11
| 16500 | 90 | 179.79 | 8873 | -6975.64 | -815.75
| 16600 | 90 | 179.79 | 8873 | -7075.64 | -815.39
| 16700 | 90 | 179.79 | 8873 | -7175.64 | -815.03
| 16800 | 90 | 179.79 | 8873 | -7275.64 | -814.67
| 16900 | 90 | 179.79 | 8873 | -7375.64 | -814.31
| 17000 | 90 | 179.79 | 8873 | -7475.64 | -813.95
| 17100 | 90 | 179.79 | 8873 | -7575.64 | -813.59
| 17200 | 90 | 179.79 | 8873 | -7675.64 | -813.24
| 17300 | 90 | 179.79 | 8873 | -7775.64 | -812.88
| 17400 | 90 | 179.79 | 8873 | -7875.64 | -812.52
| 17500 | 90 | 179.79 | 8873 | -7975.64 | -812.16
| 17600 | 90 | 179.79 | 8873 | -8075.64 | -811.8
| 17700 | 90 | 179.79 | 8873 | -8175.64 | -811.44
| 17800 | 90 | 179.79 | 8873 | -8275.64 | -811.08
| 17900 | 90 | 179.79 | 8873 | -8375.64 | -810.72
| 18000 | 90 | 179.79 | 8873 | -8475.63 | -810.36
| 18100 | 90 | 179.79 | 8873 | -8575.63 | -810.01
| 18200 | 90 | 179.79 | 8873 | -8675.63 | -809.65
| 18300 | 90 | 179.79 | 8873 | -8775.63 | -809.29
| 18400 | 90 | 179.79 | 8873 | -8875.63 | -808.93
| 18500 | 90 | 179.79 | 8873 | -8975.63 | -808.57
| 18600 | 90 | 179.79 | 8873 | -9075.63 | -808.21
| 18700 | 90 | 179.79 | 8873 | -9175.63 | -807.85
| 18800 | 90 | 179.79 | 8873 | -9275.63 | -807.49
| 18900 | 90 | 179.79 | 8873 | -9375.63 | -807.13
| 19000 | 90 | 179.79 | 8873 | -9475.63 | -806.78
| 19100 | 90 | 179.79 | 8873 | -9575.63 | -806.42
| 19111.23 | 90 | 179.79 | 8873 | -9586.86 | -806.38

## Sheet1
0 | 0 | 0 | 0 | 0 |  | 0 | E | 0 | 0
100 | 0 | 0 | 100 | 0 | N | 0 | E | 0 | 0
200 | 0 | 0 | 200 | 0 | N | 0 | E | 0 | 0
300 | 0 | 0 | 300 | 0 | N | 0 | E | 0 | 0
400 | 0 | 0 | 400 | 0 | N | 0 | E | 0 | 0
500 | 0 | 0 | 500 | 0 | N | 0 | E | 0 | 0
600 | 0 | 0 | 600 | 0 | N | 0 | E | 0 | 0
700 | 0 | 0 | 700 | 0 | N | 0 | E | 0 | 0
800 | 0 | 0 | 800 | 0 | N | 0 | E | 0 | 0
900 | 0 | 0 | 900 | 0 | N | 0 | E | 0 | 0
1000 | 0 | 0 | 1000 | 0 | N | 0 | E | 0 | 0
1100 | 0 | 0 | 1100 | 0 | N | 0 | E | 0 | 0
1200 | 0 | 0 | 1200 | 0 | N | 0 | E | 0 | 0
1300 | 0 | 0 | 1300 | 0 | N | 0 | E | 0 | 0
1400 | 0 | 0 | 1400 | 0 | N | 0 | E | 0 | 0
1500 | 0 | 0 | 1500 | 0 | N | 0 | E | 0 | 0
1600 | 0 | 0 | 1600 | 0 | N | 0 | E | 0 | 0
1700 | 0 | 0 | 1700 | 0 | N | 0 | E | 0 | 0
1800 | 0 | 0 | 1800 | 0 | N | 0 | E | 0 | 0
1900 | 0 | 0 | 1900 | 0 | N | 0 | E | 0 | 0
2000 | 0 | 0 | 2000 | 0 | N | 0 | E | 0 | 0
2100 | 0 | 0 | 2100 | 0 | N | 0 | E | 0 | 0
2200 | 0 | 0 | 2200 | 0 | N | 0 | E | 0 | 0
2300 | 0 | 0 | 2300 | 0 | N | 0 | E | 0 | 0
2400 | 0 | 0 | 2400 | 0 | N | 0 | E | 0 | 0
2500 | 0 | 0 | 2500 | 0 | N | 0 | E | 0 | 0
2600 | 0 | 0 | 2600 | 0 | N | 0 | E | 0 | 0
2700 | 2 | 269.137 | 2699.98 | 0.03 | S | 1.74 | W | 0.13 | 2
2800 | 4 | 269.137 | 2799.84 | 0.11 | S | 6.98 | W | 0.51 | 2
2900 | 6 | 269.137 | 2899.45 | 0.24 | S | 15.69 | W | 1.15 | 2
2903.7 | 6.074 | 269.137 | 2903.14 | 0.24 | S | 16.08 | W | 1.18 | 2
3000 | 6.074 | 269.137 | 2998.89 | 0.4 | S | 26.27 | W | 1.93 | 0
3100 | 6.074 | 269.137 | 3098.33 | 0.55 | S | 36.85 | W | 2.71 | 0
3200 | 6.074 | 269.137 | 3197.77 | 0.71 | S | 47.43 | W | 3.49 | 0
3300 | 6.074 | 269.137 | 3297.21 | 0.87 | S | 58.01 | W | 4.26 | 0
3400 | 6.074 | 269.137 | 3396.65 | 1.03 | S | 68.59 | W | 5.04 | 0
3500 | 6.074 | 269.137 | 3496.08 | 1.19 | S | 79.17 | W | 5.82 | 0
3600 | 6.074 | 269.137 | 3595.52 | 1.35 | S | 89.75 | W | 6.6 | 0
3700 | 6.074 | 269.137 | 3694.96 | 1.51 | S | 100.33 | W | 7.37 | 0
3800 | 6.074 | 269.137 | 3794.4 | 1.67 | S | 110.91 | W | 8.15 | 0
3900 | 6.074 | 269.137 | 3893.84 | 1.83 | S | 121.49 | W | 8.93 | 0
4000 | 6.074 | 269.137 | 3993.28 | 1.99 | S | 132.07 | W | 9.71 | 0
4100 | 6.074 | 269.137 | 4092.72 | 2.15 | S | 142.65 | W | 10.48 | 0
4200 | 6.074 | 269.137 | 4192.15 | 2.31 | S | 153.23 | W | 11.26 | 0
4300 | 6.074 | 269.137 | 4291.59 | 2.47 | S | 163.81 | W | 12.04 | 0
4400 | 6.074 | 269.137 | 4391.03 | 2.63 | S | 174.39 | W | 12.82 | 0
4500 | 6.074 | 269.137 | 4490.47 | 2.78 | S | 184.97 | W | 13.59 | 0
4600 | 6.074 | 269.137 | 4589.91 | 2.94 | S | 195.55 | W | 14.37 | 0
4700 | 6.074 | 269.137 | 4689.35 | 3.1 | S | 206.13 | W | 15.15 | 0
4800 | 6.074 | 269.137 | 4788.79 | 3.26 | S | 216.71 | W | 15.93 | 0
4900 | 6.074 | 269.137 | 4888.22 | 3.42 | S | 227.29 | W | 16.7 | 0
5000 | 6.074 | 269.137 | 4987.66 | 3.58 | S | 237.87 | W | 17.48 | 0
5100 | 6.074 | 269.137 | 5087.1 | 3.74 | S | 248.45 | W | 18.26 | 0
5200 | 6.074 | 269.137 | 5186.54 | 3.9 | S | 259.03 | W | 19.04 | 0
5300 | 6.074 | 269.137 | 5285.98 | 4.06 | S | 269.61 | W | 19.81 | 0
5400 | 6.074 | 269.137 | 5385.42 | 4.22 | S | 280.19 | W | 20.59 | 0
5500 | 6.074 | 269.137 | 5484.86 | 4.38 | S | 290.77 | W | 21.37 | 0
5600 | 6.074 | 269.137 | 5584.29 | 4.54 | S | 301.35 | W | 22.15 | 0
5700 | 6.074 | 269.137 | 5683.73 | 4.7 | S | 311.94 | W | 22.92 | 0
5800 | 6.074 | 269.137 | 5783.17 | 4.86 | S | 322.52 | W | 23.7 | 0
5900 | 6.074 | 269.137 | 5882.61 | 5.01 | S | 333.1 | W | 24.48 | 0
6000 | 6.074 | 269.137 | 5982.05 | 5.17 | S | 343.68 | W | 25.26 | 0
6100 | 6.074 | 269.137 | 6081.49 | 5.33 | S | 354.26 | W | 26.03 | 0
6200 | 6.074 | 269.137 | 6180.93 | 5.49 | S | 364.84 | W | 26.81 | 0
6300 | 6.074 | 269.137 | 6280.36 | 5.65 | S | 375.42 | W | 27.59 | 0
6400 | 6.074 | 269.137 | 6379.8 | 5.81 | S | 386 | W | 28.37 | 0
6500 | 6.074 | 269.137 | 6479.24 | 5.97 | S | 396.58 | W | 29.14 | 0
6600 | 6.074 | 269.137 | 6578.68 | 6.13 | S | 407.16 | W | 29.92 | 0
6700 | 6.074 | 269.137 | 6678.12 | 6.29 | S | 417.74 | W | 30.7 | 0
6800 | 6.074 | 269.137 | 6777.56 | 6.45 | S | 428.32 | W | 31.48 | 0
6900 | 6.074 | 269.137 | 6877 | 6.61 | S | 438.9 | W | 32.25 | 0
7000 | 6.074 | 269.137 | 6976.43 | 6.77 | S | 449.48 | W | 33.03 | 0
7100 | 6.074 | 269.137 | 7075.87 | 6.93 | S | 460.06 | W | 33.81 | 0
7200 | 6.074 | 269.137 | 7175.31 | 7.09 | S | 470.64 | W | 34.59 | 0
7300 | 6.074 | 269.137 | 7274.75 | 7.24 | S | 481.22 | W | 35.36 | 0
7400 | 6.074 | 269.137 | 7374.19 | 7.4 | S | 491.8 | W | 36.14 | 0
7500 | 6.074 | 269.137 | 7473.63 | 7.56 | S | 502.38 | W | 36.92 | 0
7600 | 6.074 | 269.137 | 7573.07 | 7.72 | S | 512.96 | W | 37.7 | 0
7700 | 6.074 | 269.137 | 7672.5 | 7.88 | S | 523.54 | W | 38.47 | 0
7800 | 6.074 | 269.137 | 7771.94 | 8.04 | S | 534.12 | W | 39.25 | 0
7900 | 6.074 | 269.137 | 7871.38 | 8.2 | S | 544.7 | W | 40.03 | 0
8000 | 6.074 | 269.137 | 7970.82 | 8.36 | S | 555.28 | W | 40.81 | 0
8100 | 6.074 | 269.137 | 8070.26 | 8.52 | S | 565.86 | W | 41.58 | 0
8117.86 | 6.074 | 269.137 | 8088.02 | 8.55 | S | 567.75 | W | 41.72 | 0
8200 | 10.265 | 215.848 | 8169.41 | 14.56 | S | 576.4 | W | 48.22 | 10
8300 | 19.24 | 197.615 | 8266.06 | 37.54 | S | 586.63 | W | 71.77 | 10
8400 | 28.882 | 190.986 | 8357.28 | 77.05 | S | 596.24 | W | 111.77 | 10
8500 | 38.696 | 187.498 | 8440.3 | 131.89 | S | 604.94 | W | 167.03 | 10
8600 | 48.577 | 185.252 | 8512.59 | 200.39 | S | 612.47 | W | 235.85 | 10
8700 | 58.489 | 183.605 | 8571.95 | 280.47 | S | 618.6 | W | 316.15 | 10
8800 | 68.418 | 182.277 | 8616.59 | 369.7 | S | 623.14 | W | 405.49 | 10
8900 | 78.357 | 181.121 | 8645.14 | 465.36 | S | 625.95 | W | 501.16 | 10
9000 | 88.3 | 180.046 | 8656.75 | 564.55 | S | 626.95 | W | 600.24 | 10
9017.1 | 90 | 179.865 | 8657 | 581.65 | S | 626.94 | W | 617.3 | 10
9100 | 90 | 179.865 | 8657 | 664.55 | S | 626.74 | W | 700.05 | 0
9200 | 90 | 179.865 | 8657 | 764.55 | S | 626.51 | W | 799.87 | 0
9300 | 90 | 179.865 | 8657 | 864.55 | S | 626.27 | W | 899.68 | 0
9400 | 90 | 179.865 | 8657 | 964.55 | S | 626.03 | W | 999.5 | 0
9500 | 90 | 179.865 | 8657 | 1064.55 | S | 625.8 | W | 1099.31 | 0
9600 | 90 | 179.865 | 8657 | 1164.55 | S | 625.56 | W | 1199.13 | 0
9700 | 90 | 179.865 | 8657 | 1264.55 | S | 625.32 | W | 1298.94 | 0
9800 | 90 | 179.865 | 8657 | 1364.55 | S | 625.09 | W | 1398.76 | 0
9900 | 90 | 179.865 | 8657 | 1464.55 | S | 624.85 | W | 1498.57 | 0
10000 | 90 | 179.865 | 8657 | 1564.55 | S | 624.62 | W | 1598.39 | 0
10100 | 90 | 179.865 | 8657 | 1664.55 | S | 624.38 | W | 1698.2 | 0
10200 | 90 | 179.865 | 8657 | 1764.55 | S | 624.14 | W | 1798.02 | 0
10300 | 90 | 179.865 | 8657 | 1864.55 | S | 623.91 | W | 1897.83 | 0
10400 | 90 | 179.865 | 8657 | 1964.55 | S | 623.67 | W | 1997.65 | 0
10500 | 90 | 179.865 | 8657 | 2064.55 | S | 623.44 | W | 2097.46 | 0
10600 | 90 | 179.865 | 8657 | 2164.55 | S | 623.2 | W | 2197.28 | 0
10700 | 90 | 179.865 | 8657 | 2264.55 | S | 622.96 | W | 2297.09 | 0
10800 | 90 | 179.865 | 8657 | 2364.55 | S | 622.73 | W | 2396.91 | 0
10900 | 90 | 179.865 | 8657 | 2464.55 | S | 622.49 | W | 2496.72 | 0
11000 | 90 | 179.865 | 8657 | 2564.55 | S | 622.25 | W | 2596.54 | 0
11100 | 90 | 179.865 | 8657 | 2664.55 | S | 622.02 | W | 2696.35 | 0
11200 | 90 | 179.865 | 8657 | 2764.55 | S | 621.78 | W | 2796.17 | 0
11300 | 90 | 179.865 | 8657 | 2864.55 | S | 621.55 | W | 2895.98 | 0
11400 | 90 | 179.865 | 8657 | 2964.54 | S | 621.31 | W | 2995.8 | 0
11500 | 90 | 179.865 | 8657 | 3064.54 | S | 621.07 | W | 3095.61 | 0
11600 | 90 | 179.865 | 8657 | 3164.54 | S | 620.84 | W | 3195.42 | 0
11700 | 90 | 179.865 | 8657 | 3264.54 | S | 620.6 | W | 3295.24 | 0
11800 | 90 | 179.865 | 8657 | 3364.54 | S | 620.36 | W | 3395.05 | 0
11900 | 90 | 179.865 | 8657 | 3464.54 | S | 620.13 | W | 3494.87 | 0
12000 | 90 | 179.865 | 8657 | 3564.54 | S | 619.89 | W | 3594.68 | 0
12100 | 90 | 179.865 | 8657 | 3664.54 | S | 619.66 | W | 3694.5 | 0
12200 | 90 | 179.865 | 8657 | 3764.54 | S | 619.42 | W | 3794.31 | 0
12300 | 90 | 179.865 | 8657 | 3864.54 | S | 619.18 | W | 3894.13 | 0
12400 | 90 | 179.865 | 8657 | 3964.54 | S | 618.95 | W | 3993.94 | 0
12500 | 90 | 179.865 | 8657 | 4064.54 | S | 618.71 | W | 4093.76 | 0
12600 | 90 | 179.865 | 8657 | 4164.54 | S | 618.48 | W | 4193.57 | 0
12700 | 90 | 179.865 | 8657 | 4264.54 | S | 618.24 | W | 4293.39 | 0
12800 | 90 | 179.865 | 8657 | 4364.54 | S | 618 | W | 4393.2 | 0
12900 | 90 | 179.865 | 8657 | 4464.54 | S | 617.77 | W | 4493.02 | 0
13000 | 90 | 179.865 | 8657 | 4564.54 | S | 617.53 | W | 4592.83 | 0
13100 | 90 | 179.865 | 8657 | 4664.54 | S | 617.29 | W | 4692.65 | 0
13200 | 90 | 179.865 | 8657 | 4764.54 | S | 617.06 | W | 4792.46 | 0
13300 | 90 | 179.865 | 8657 | 4864.54 | S | 616.82 | W | 4892.28 | 0
13400 | 90 | 179.865 | 8657 | 4964.54 | S | 616.59 | W | 4992.09 | 0
13500 | 90 | 179.865 | 8657 | 5064.54 | S | 616.35 | W | 5091.91 | 0
13600 | 90 | 179.865 | 8657 | 5164.54 | S | 616.11 | W | 5191.72 | 0
13700 | 90 | 179.865 | 8657 | 5264.54 | S | 615.88 | W | 5291.54 | 0
13800 | 90 | 179.865 | 8657 | 5364.54 | S | 615.64 | W | 5391.35 | 0
13900 | 90 | 179.865 | 8657 | 5464.54 | S | 615.41 | W | 5491.17 | 0
14000 | 90 | 179.865 | 8657 | 5564.54 | S | 615.17 | W | 5590.98 | 0
14100 | 90 | 179.865 | 8657 | 5664.54 | S | 614.93 | W | 5690.8 | 0
14200 | 90 | 179.865 | 8657 | 5764.54 | S | 614.7 | W | 5790.61 | 0
14300 | 90 | 179.865 | 8657 | 5864.54 | S | 614.46 | W | 5890.43 | 0
14400 | 90 | 179.865 | 8657 | 5964.54 | S | 614.22 | W | 5990.24 | 0
14500 | 90 | 179.865 | 8657 | 6064.54 | S | 613.99 | W | 6090.06 | 0
14600 | 90 | 179.865 | 8657 | 6164.54 | S | 613.75 | W | 6189.87 | 0
14700 | 90 | 179.865 | 8657 | 6264.54 | S | 613.52 | W | 6289.69 | 0
14800 | 90 | 179.865 | 8657 | 6364.54 | S | 613.28 | W | 6389.5 | 0
14900 | 90 | 179.865 | 8657 | 6464.54 | S | 613.04 | W | 6489.32 | 0
15000 | 90 | 179.865 | 8657 | 6564.53 | S | 612.81 | W | 6589.13 | 0
15100 | 90 | 179.865 | 8657 | 6664.53 | S | 612.57 | W | 6688.95 | 0
15200 | 90 | 179.865 | 8657 | 6764.53 | S | 612.33 | W | 6788.76 | 0
15300 | 90 | 179.865 | 8657 | 6864.53 | S | 612.1 | W | 6888.58 | 0
15400 | 90 | 179.865 | 8657 | 6964.53 | S | 611.86 | W | 6988.39 | 0
15500 | 90 | 179.865 | 8657 | 7064.53 | S | 611.63 | W | 7088.21 | 0
15600 | 90 | 179.865 | 8657 | 7164.53 | S | 611.39 | W | 7188.02 | 0
15700 | 90 | 179.865 | 8657 | 7264.53 | S | 611.15 | W | 7287.84 | 0
15800 | 90 | 179.865 | 8657 | 7364.53 | S | 610.92 | W | 7387.65 | 0
15900 | 90 | 179.865 | 8657 | 7464.53 | S | 610.68 | W | 7487.47 | 0
16000 | 90 | 179.865 | 8657 | 7564.53 | S | 610.45 | W | 7587.28 | 0
16100 | 90 | 179.865 | 8657 | 7664.53 | S | 610.21 | W | 7687.1 | 0
16200 | 90 | 179.865 | 8657 | 7764.53 | S | 609.97 | W | 7786.91 | 0
16300 | 90 | 179.865 | 8657 | 7864.53 | S | 609.74 | W | 7886.73 | 0
16400 | 90 | 179.865 | 8657 | 7964.53 | S | 609.5 | W | 7986.54 | 0
16500 | 90 | 179.865 | 8657 | 8064.53 | S | 609.26 | W | 8086.36 | 0
16600 | 90 | 179.865 | 8657 | 8164.53 | S | 609.03 | W | 8186.17 | 0
16700 | 90 | 179.865 | 8657 | 8264.53 | S | 608.79 | W | 8285.99 | 0
16800 | 90 | 179.865 | 8657 | 8364.53 | S | 608.56 | W | 8385.8 | 0
16900 | 90 | 179.865 | 8657 | 8464.53 | S | 608.32 | W | 8485.62 | 0
17000 | 90 | 179.865 | 8657 | 8564.53 | S | 608.08 | W | 8585.43 | 0
17100 | 90 | 179.865 | 8657 | 8664.53 | S | 607.85 | W | 8685.24 | 0
17200 | 90 | 179.865 | 8657 | 8764.53 | S | 607.61 | W | 8785.06 | 0
17300 | 90 | 179.865 | 8657 | 8864.53 | S | 607.37 | W | 8884.87 | 0
17400 | 90 | 179.865 | 8657 | 8964.53 | S | 607.14 | W | 8984.69 | 0
17500 | 90 | 179.865 | 8657 | 9064.53 | S | 606.9 | W | 9084.5 | 0
17600 | 90 | 179.865 | 8657 | 9164.53 | S | 606.67 | W | 9184.32 | 0
17700 | 90 | 179.865 | 8657 | 9264.53 | S | 606.43 | W | 9284.13 | 0
17800 | 90 | 179.865 | 8657 | 9364.53 | S | 606.19 | W | 9383.95 | 0
17900 | 90 | 179.865 | 8657 | 9464.53 | S | 605.96 | W | 9483.76 | 0
18000 | 90 | 179.865 | 8657 | 9564.53 | S | 605.72 | W | 9583.58 | 0
18100 | 90 | 179.865 | 8657 | 9664.53 | S | 605.49 | W | 9683.39 | 0
18200 | 90 | 179.865 | 8657 | 9764.53 | S | 605.25 | W | 9783.21 | 0
18300 | 90 | 179.865 | 8657 | 9864.53 | S | 605.01 | W | 9883.02 | 0
18400 | 90 | 179.865 | 8657 | 9964.53 | S | 604.78 | W | 9982.84 | 0
18500 | 90 | 179.865 | 8657 | 10064.52 | S | 604.54 | W | 10082.65 | 0
18600 | 90 | 179.865 | 8657 | 10164.52 | S | 604.3 | W | 10182.47 | 0
18700 | 90 | 179.865 | 8657 | 10264.52 | S | 604.07 | W | 10282.28 | 0
18749.38 | 90 | 179.865 | 8657 | 10313.9 | S | 603.95 | W | 10331.57 | 0

## Lookup (hidden)
North Reference | RetunValue | Grid Type | ReturnValue | Deviation Indicator | ReturnValue
| 2 |  | 5 |  | 4
True |  | SPCS-Colorado Central-NAD27 |  | Directional
Grid |  | SPCS-Colorado Central-NAD83 |  | High Angle
|  | SPCS-Colorado North-NAD27 |  | Horizontal
SPCS-Colorado North-NAD83
SPCS-Colorado South-NAD27
SPCS-Colorado South-NAD83
UTM-Zone 12 NAD27
UTM-Zone 12 NAD83
UTM-Zone 13 NAD27
UTM-Zone 13 NAD83