## Data
Header Information | measured depth (ft) | inclination (°) | azimuth (°) | true vertical depth (ft) | northing +N/-S (ft) | easting +E/-W (ft)
Operator Name | 0 | 0 | 115.81 | 0 | 0 | 0
Synergy Resources Corp | 4 | 0 | 115.81 | 4 | 0 | 0
Operator Number | 104 | 0 | 115.81 | 104 | 0 | 0
10311 | 204 | 0 | 115.81 | 204 | 0 | 0
Well Name and Number | 304 | 0 | 115.81 | 304 | 0 | 0
Goetzel 32C-30-M | 404 | 0 | 115.81 | 404 | 0 | 0
API Number (if available) | 504 | 0 | 115.81 | 504 | 0 | 0
| 604 | 0 | 115.81 | 604 | 0 | 0
Location: QQ SEC TWP RGE | 704 | 0 | 115.81 | 704 | 0 | 0
SWNE SECTION 29 T6N R66W | 804 | 0 | 115.81 | 804 | 0 | 0
Citing Type: Planned or Actual | 904 | 0 | 115.81 | 904 | 0 | 0
PLANNED | 1004 | 0 | 115.81 | 1004 | 0 | 0
Deviation Indicator | 1050 | 0 | 115.81 | 1050 | 0 | 0
Horizontal | 1104 | 1.08 | 115.81 | 1104 | -0.22 | 0.46
North Reference | 1204 | 3.08 | 115.81 | 1203.93 | -1.8 | 3.73
True | 1251.07 | 4.021 | 115.81 | 1250.91 | -3.07 | 6.35
Grid Type | 1304 | 4.021 | 115.81 | 1303.7 | -4.69 | 9.69
#VALUE! | 1404 | 4.021 | 115.81 | 1403.46 | -7.74 | 16
| 1504 | 4.021 | 115.81 | 1503.21 | -10.79 | 22.32
| 1604 | 4.021 | 115.81 | 1602.97 | -13.85 | 28.63
| 1704 | 4.021 | 115.81 | 1702.72 | -16.9 | 34.94
| 1804 | 4.021 | 115.81 | 1802.47 | -19.95 | 41.26
| 1904 | 4.021 | 115.81 | 1902.23 | -23.01 | 47.57
| 2004 | 4.021 | 115.81 | 2001.98 | -26.06 | 53.88
| 2104 | 4.021 | 115.81 | 2101.73 | -29.11 | 60.2
| 2204 | 4.021 | 115.81 | 2201.49 | -32.17 | 66.51
| 2304 | 4.021 | 115.81 | 2301.24 | -35.22 | 72.82
| 2404 | 4.021 | 115.81 | 2401 | -38.27 | 79.14
| 2504 | 4.021 | 115.81 | 2500.75 | -41.33 | 85.45
| 2604 | 4.021 | 115.81 | 2600.5 | -44.38 | 91.77
| 2704 | 4.021 | 115.81 | 2700.26 | -47.43 | 98.08
| 2804 | 4.021 | 115.81 | 2800.01 | -50.49 | 104.39
| 2904 | 4.021 | 115.81 | 2899.77 | -53.54 | 110.71
| 3004 | 4.021 | 115.81 | 2999.52 | -56.59 | 117.02
| 3104 | 4.021 | 115.81 | 3099.27 | -59.65 | 123.33
| 3204 | 4.021 | 115.81 | 3199.03 | -62.7 | 129.65
| 3304 | 4.021 | 115.81 | 3298.78 | -65.75 | 135.96
| 3404 | 4.021 | 115.81 | 3398.53 | -68.81 | 142.27
| 3504 | 4.021 | 115.81 | 3498.29 | -71.86 | 148.59
| 3604 | 4.021 | 115.81 | 3598.04 | -74.91 | 154.9
| 3704 | 4.021 | 115.81 | 3697.8 | -77.97 | 161.21
| 3804 | 4.021 | 115.81 | 3797.55 | -81.02 | 167.53
| 3904 | 4.021 | 115.81 | 3897.3 | -84.07 | 173.84
| 4004 | 4.021 | 115.81 | 3997.06 | -87.13 | 180.15
| 4104 | 4.021 | 115.81 | 4096.81 | -90.18 | 186.47
| 4204 | 4.021 | 115.81 | 4196.56 | -93.23 | 192.78
| 4304 | 4.021 | 115.81 | 4296.32 | -96.29 | 199.09
| 4404 | 4.021 | 115.81 | 4396.07 | -99.34 | 205.41
| 4504 | 4.021 | 115.81 | 4495.83 | -102.39 | 211.72
| 4604 | 4.021 | 115.81 | 4595.58 | -105.45 | 218.03
| 4704 | 4.021 | 115.81 | 4695.33 | -108.5 | 224.35
| 4804 | 4.021 | 115.81 | 4795.09 | -111.55 | 230.66
| 4904 | 4.021 | 115.81 | 4894.84 | -114.61 | 236.97
| 5004 | 4.021 | 115.81 | 4994.59 | -117.66 | 243.29
| 5104 | 4.021 | 115.81 | 5094.35 | -120.71 | 249.6
| 5204 | 4.021 | 115.81 | 5194.1 | -123.77 | 255.91
| 5304 | 4.021 | 115.81 | 5293.86 | -126.82 | 262.23
| 5404 | 4.021 | 115.81 | 5393.61 | -129.87 | 268.54
| 5504 | 4.021 | 115.81 | 5493.36 | -132.93 | 274.85
| 5604 | 4.021 | 115.81 | 5593.12 | -135.98 | 281.17
| 5704 | 4.021 | 115.81 | 5692.87 | -139.03 | 287.48
| 5804 | 4.021 | 115.81 | 5792.63 | -142.09 | 293.79
| 5904 | 4.021 | 115.81 | 5892.38 | -145.14 | 300.11
| 6004 | 4.021 | 115.81 | 5992.13 | -148.19 | 306.42
| 6104 | 4.021 | 115.81 | 6091.89 | -151.25 | 312.73
| 6204 | 4.021 | 115.81 | 6191.64 | -154.3 | 319.05
| 6304 | 4.021 | 115.81 | 6291.39 | -157.35 | 325.36
| 6404 | 4.021 | 115.81 | 6391.15 | -160.41 | 331.67
| 6498.46 | 4.021 | 115.81 | 6485.37 | -163.29 | 337.64
| 6504 | 3.59 | 119.574 | 6490.9 | -163.46 | 337.96
| 6604 | 6.247 | 250.071 | 6590.71 | -166.87 | 335.56
| 6704 | 15.07 | 260.622 | 6688.9 | -170.85 | 317.59
| 6804 | 24.023 | 263.428 | 6783.04 | -175.31 | 284.47
| 6904 | 33.001 | 264.766 | 6870.82 | -180.13 | 237.03
| 7004 | 41.987 | 265.581 | 6950.09 | -185.2 | 176.44
| 7104 | 50.978 | 266.152 | 7018.87 | -190.4 | 104.19
| 7204 | 59.971 | 266.593 | 7075.49 | -195.59 | 22.05
| 7304 | 68.965 | 266.961 | 7118.55 | -200.64 | -67.95
| 7404 | 77.959 | 267.286 | 7146.99 | -205.44 | -163.6
| 7504 | 86.954 | 267.59 | 7160.1 | -209.87 | -262.53
| 7537.86 | 90 | 267.691 | 7161 | -211.26 | -296.35
| 7604 | 90 | 267.691 | 7161 | -213.93 | -362.43
| 7704 | 90 | 267.691 | 7161 | -217.95 | -462.35
| 7804 | 90 | 267.691 | 7161 | -221.98 | -562.27
| 7904 | 90 | 267.691 | 7161 | -226.01 | -662.19
| 8004 | 90 | 267.691 | 7161 | -230.04 | -762.11
| 8104 | 90 | 267.691 | 7161 | -234.07 | -862.03
| 8204 | 90 | 267.691 | 7161 | -238.1 | -961.95
| 8304 | 90 | 267.691 | 7161 | -242.13 | -1061.86
| 8404 | 90 | 267.691 | 7161 | -246.16 | -1161.78
| 8504 | 90 | 267.691 | 7161 | -250.19 | -1261.7
| 8604 | 90 | 267.691 | 7161 | -254.22 | -1361.62
| 8704 | 90 | 267.691 | 7161 | -258.25 | -1461.54
| 8804 | 90 | 267.691 | 7161 | -262.27 | -1561.46
| 8904 | 90 | 267.691 | 7161 | -266.3 | -1661.38
| 9004 | 90 | 267.691 | 7161 | -270.33 | -1761.3
| 9104 | 90 | 267.691 | 7161 | -274.36 | -1861.21
| 9204 | 90 | 267.691 | 7161 | -278.39 | -1961.13
| 9304 | 90 | 267.691 | 7161 | -282.42 | -2061.05
| 9404 | 90 | 267.691 | 7161 | -286.45 | -2160.97
| 9504 | 90 | 267.691 | 7161 | -290.48 | -2260.89
| 9604 | 90 | 267.691 | 7161 | -294.51 | -2360.81
| 9704 | 90 | 267.691 | 7161 | -298.54 | -2460.73
| 9804 | 90 | 267.691 | 7161 | -302.56 | -2560.65
| 9904 | 90 | 267.691 | 7161 | -306.59 | -2660.56
| 10004 | 90 | 267.691 | 7161 | -310.62 | -2760.48
| 10104 | 90 | 267.691 | 7161 | -314.65 | -2860.4
| 10204 | 90 | 267.691 | 7161 | -318.68 | -2960.32
| 10304 | 90 | 267.691 | 7161 | -322.71 | -3060.24
| 10404 | 90 | 267.691 | 7161 | -326.74 | -3160.16
| 10504 | 90 | 267.691 | 7161 | -330.77 | -3260.08
| 10604 | 90 | 267.691 | 7161 | -334.8 | -3360
| 10704 | 90 | 267.691 | 7161 | -338.83 | -3459.92
| 10804 | 90 | 267.691 | 7161 | -342.86 | -3559.83
| 10904 | 90 | 267.691 | 7161 | -346.88 | -3659.75
| 11004 | 90 | 267.691 | 7161 | -350.91 | -3759.67
| 11104 | 90 | 267.691 | 7161 | -354.94 | -3859.59
| 11204 | 90 | 267.691 | 7161 | -358.97 | -3959.51
| 11304 | 90 | 267.691 | 7161 | -363 | -4059.43
| 11404 | 90 | 267.691 | 7161 | -367.03 | -4159.35
| 11504 | 90 | 267.691 | 7161 | -371.06 | -4259.27
| 11604 | 90 | 267.691 | 7161 | -375.09 | -4359.18
| 11704 | 90 | 267.691 | 7161 | -379.12 | -4459.1
| 11804 | 90 | 267.691 | 7161 | -383.15 | -4559.02
| 11904 | 90 | 267.691 | 7161 | -387.17 | -4658.94
| 12004 | 90 | 267.691 | 7161 | -391.2 | -4758.86
| 12104 | 90 | 267.691 | 7161 | -395.23 | -4858.78
| 12204 | 90 | 267.691 | 7161 | -399.26 | -4958.7
| 12304 | 90 | 267.691 | 7161 | -403.29 | -5058.62
| 12404 | 90 | 267.691 | 7161 | -407.32 | -5158.53
| 12504 | 90 | 267.691 | 7161 | -411.35 | -5258.45
| 12604 | 90 | 267.691 | 7161 | -415.38 | -5358.37
| 12704 | 90 | 267.691 | 7161 | -419.41 | -5458.29
| 12804 | 90 | 267.691 | 7161 | -423.44 | -5558.21
| 12904 | 90 | 267.691 | 7161 | -427.47 | -5658.13
| 13004 | 90 | 267.691 | 7161 | -431.49 | -5758.05
| 13104 | 90 | 267.691 | 7161 | -435.52 | -5857.97
| 13204 | 90 | 267.691 | 7161 | -439.55 | -5957.89
| 13304 | 90 | 267.691 | 7161 | -443.58 | -6057.8
| 13404 | 90 | 267.691 | 7161 | -447.61 | -6157.72
| 13504 | 90 | 267.691 | 7161 | -451.64 | -6257.64
| 13604 | 90 | 267.691 | 7161 | -455.67 | -6357.56
| 13704 | 90 | 267.691 | 7161 | -459.7 | -6457.48
| 13804 | 90 | 267.691 | 7161 | -463.73 | -6557.4
| 13904 | 90 | 267.691 | 7161 | -467.76 | -6657.32
| 14004 | 90 | 267.691 | 7161 | -471.79 | -6757.24
| 14104 | 90 | 267.691 | 7161 | -475.81 | -6857.15
| 14204 | 90 | 267.691 | 7161 | -479.84 | -6957.07
| 14304 | 90 | 267.691 | 7161 | -483.87 | -7056.99
| 14404 | 90 | 267.691 | 7161 | -487.9 | -7156.91
| 14504 | 90 | 267.691 | 7161 | -491.93 | -7256.83
| 14604 | 90 | 267.691 | 7161 | -495.96 | -7356.75
| 14704 | 90 | 267.691 | 7161 | -499.99 | -7456.67
| 14804 | 90 | 267.691 | 7161 | -504.02 | -7556.59
| 14904 | 90 | 267.691 | 7161 | -508.05 | -7656.5
| 15004 | 90 | 267.691 | 7161 | -512.08 | -7756.42
| 15104 | 90 | 267.691 | 7161 | -516.1 | -7856.34
| 15204 | 90 | 267.691 | 7161 | -520.13 | -7956.26
| 15304 | 90 | 267.691 | 7161 | -524.16 | -8056.18
| 15404 | 90 | 267.691 | 7161 | -528.19 | -8156.1
| 15504 | 90 | 267.691 | 7161 | -532.22 | -8256.02
| 15604 | 90 | 267.691 | 7161 | -536.25 | -8355.94
| 15704 | 90 | 267.691 | 7161 | -540.28 | -8455.86
| 15804 | 90 | 267.691 | 7161 | -544.31 | -8555.77
| 15810.83 | 90 | 267.691 | 7161 | -544.58 | -8562.6

## Lookup (hidden)
North Reference | RetunValue | Grid Type | ReturnValue | Deviation Indicator | ReturnValue
| 2 |  | 0 |  | 4
True |  | SPCS-Colorado Central-NAD27 |  | Directional
Grid |  | SPCS-Colorado Central-NAD83 |  | High Angle
|  | SPCS-Colorado North-NAD27 |  | Horizontal
SPCS-Colorado North-NAD83
SPCS-Colorado South-NAD27
SPCS-Colorado South-NAD83
UTM-Zone 12 NAD27
UTM-Zone 12 NAD83
UTM-Zone 13 NAD27
UTM-Zone 13 NAD83