## Data
Header Information | measured depth (ft) | inclination (°) | azimuth (°) | true vertical depth (ft) | northing +N/-S (ft) | easting +E/-W (ft)
Operator Name | 0 | 0 | 0 | 0 | 0 | 0
TEP Rocky Mountain, LLC | 89 | 0.09 | 138.34 | 89 | -0.05 | 0.05
Operator Number | 154 | 1.85 | 102.66 | 153.99 | -0.32 | 1.1
96850 | 245 | 4.84 | 101.87 | 244.82 | -1.43 | 6.3
Well Name and Number | 336 | 7.92 | 102.83 | 335.25 | -3.61 | 16.17
RU 24-7 | 428 | 10.82 | 96.33 | 426.01 | -5.97 | 30.93
API Number (if available) | 492 | 13.76 | 97.36 | 488.54 | -7.61 | 44.46
05-045-23261 | 583 | 17.11 | 96.43 | 576.25 | -10.5 | 68.5
Location: QQ SEC TWP RGE | 673 | 20.59 | 96.85 | 661.41 | -13.87 | 97.38
NWSW S7 T7S R93W | 763 | 23.53 | 96.56 | 744.81 | -17.81 | 130.94
Citing Type: Planned or Actual | 853 | 26.63 | 97.27 | 826.31 | -22.42 | 168.81
Actual | 945 | 28.73 | 99.49 | 907.78 | -28.67 | 211.08
Deviation Indicator | 1035 | 30.72 | 98.63 | 985.94 | -35.69 | 255.14
Directional | 1075 | 30.86 | 97.81 | 1020.3 | -38.62 | 275.41
North Reference | 1187 | 31.08 | 96.95 | 1116.33 | -46.02 | 332.56
True | 1251 | 31.32 | 96.61 | 1171.07 | -49.93 | 365.48
Grid Type | 1345 | 31.63 | 97.29 | 1251.24 | -55.87 | 414.2
#VALUE! | 1440 | 31.67 | 97.84 | 1332.11 | -62.43 | 463.62
| 1534 | 31.33 | 98.34 | 1412.26 | -69.34 | 512.24
| 1629 | 30.91 | 98.48 | 1493.59 | -76.53 | 560.81
| 1723 | 30.87 | 98.16 | 1574.26 | -83.51 | 608.57
| 1817 | 32.23 | 98.9 | 1654.36 | -90.81 | 657.2
| 1912 | 31.39 | 98.59 | 1735.09 | -98.42 | 706.7
| 2006 | 32.59 | 99.78 | 1814.82 | -106.38 | 755.85
| 2100 | 32.51 | 99.57 | 1894.05 | -114.88 | 805.71
| 2194 | 32.73 | 99.48 | 1973.22 | -123.27 | 855.68
| 2289 | 31.63 | 98.86 | 2053.63 | -131.33 | 905.63
| 2384 | 31.3 | 99.86 | 2134.66 | -139.4 | 954.55
| 2478 | 32.93 | 100.47 | 2214.27 | -148.22 | 1003.74
| 2572 | 32.61 | 100.15 | 2293.31 | -157.33 | 1053.8
| 2666 | 31.62 | 100.06 | 2372.93 | -166.1 | 1102.99
| 2761 | 32.59 | 98.56 | 2453.4 | -174.25 | 1152.81
| 2855 | 32.38 | 97.54 | 2532.69 | -181.32 | 1202.8
| 2949 | 31.71 | 98.68 | 2612.37 | -188.36 | 1252.17
| 3044 | 32.36 | 98.5 | 2692.91 | -195.88 | 1302
| 3138 | 32.11 | 98.64 | 2772.42 | -203.35 | 1351.58
| 3232 | 31.15 | 98.44 | 2852.45 | -210.67 | 1400.33
| 3327 | 32.39 | 98.76 | 2933.22 | -218.16 | 1449.78
| 3422 | 33.04 | 100.01 | 3013.15 | -226.53 | 1500.44
| 3516 | 32.66 | 99.75 | 3092.12 | -235.28 | 1550.67
| 3610 | 31.66 | 100.06 | 3171.69 | -243.89 | 1599.96
| 3705 | 30.73 | 100.17 | 3252.96 | -252.53 | 1648.4
| 3799 | 29.22 | 100.53 | 3334.38 | -260.96 | 1694.6
| 3894 | 29.04 | 99.33 | 3417.37 | -268.94 | 1740.15
| 3988 | 28.23 | 99.67 | 3499.87 | -276.37 | 1784.58
| 4082 | 27.12 | 101.01 | 3583.11 | -284.2 | 1827.53
| 4177 | 26.07 | 101.88 | 3668.06 | -292.63 | 1869.21
| 4271 | 25.51 | 100.98 | 3752.7 | -300.74 | 1909.29
| 4365 | 24.86 | 101.47 | 3837.76 | -308.52 | 1948.53
| 4460 | 22.87 | 101.35 | 3924.63 | -316.13 | 1986.2
| 4554 | 22.12 | 100.92 | 4011.48 | -323.08 | 2021.49
| 4649 | 20.96 | 101.51 | 4099.85 | -329.85 | 2055.7
| 4743 | 20.4 | 100.79 | 4187.79 | -336.28 | 2088.27
| 4838 | 19.77 | 102.05 | 4277.01 | -342.73 | 2120.25
| 4932 | 19.3 | 96.27 | 4365.61 | -347.75 | 2151.24
| 5026 | 18.94 | 97.26 | 4454.42 | -351.37 | 2181.81
| 5121 | 17.99 | 95.54 | 4544.53 | -354.74 | 2211.71
| 5215 | 16.31 | 95.14 | 4634.35 | -357.32 | 2239.31
| 5309 | 16.46 | 94.61 | 4724.53 | -359.57 | 2265.73
| 5404 | 14.84 | 96.63 | 4816.01 | -362.06 | 2291.23
| 5498 | 13.27 | 97.73 | 4907.19 | -364.9 | 2313.88
| 5592 | 11.68 | 98.53 | 4998.97 | -367.76 | 2333.98
| 5686 | 10.98 | 94.98 | 5091.14 | -369.95 | 2352.31
| 5777 | 9.42 | 95.97 | 5180.7 | -371.48 | 2368.35
| 5868 | 9.06 | 94.29 | 5270.52 | -372.79 | 2382.9
| 5963 | 8.26 | 93.48 | 5364.43 | -373.76 | 2397.17
| 6057 | 7.4 | 99.22 | 5457.56 | -375.14 | 2409.89
| 6152 | 5.19 | 94.22 | 5551.98 | -376.44 | 2420.21
| 6245 | 4.73 | 93.62 | 5644.63 | -376.99 | 2428.23
| 6339 | 4.55 | 84.79 | 5738.32 | -376.9 | 2435.81
| 6434 | 4.16 | 84.28 | 5833.05 | -376.21 | 2442.99
| 6528 | 3.03 | 106.99 | 5926.87 | -376.6 | 2448.76
| 6623 | 2.99 | 115.87 | 6021.74 | -378.41 | 2453.39
| 6717 | 1.67 | 111.17 | 6115.66 | -379.98 | 2456.88
| 6811 | 1.52 | 91.83 | 6209.62 | -380.51 | 2459.4
| 6906 | 0.98 | 70.02 | 6304.6 | -380.27 | 2461.42
| 7000 | 1.22 | 81.32 | 6398.58 | -379.85 | 2463.17
| 7095 | 0.7 | 66.54 | 6493.57 | -379.46 | 2464.7
| 7189 | 0.59 | 71.51 | 6587.56 | -379.08 | 2465.69
| 7284 | 0.76 | 73.19 | 6682.55 | -378.74 | 2466.75
| 7378 | 0.32 | 32.77 | 6776.55 | -378.34 | 2467.49
| 7472 | 0.8 | 18.71 | 6870.55 | -377.5 | 2467.85
| 7566 | 0.67 | 11.91 | 6964.54 | -376.34 | 2468.17
| 7661 | 0.81 | 11.38 | 7059.53 | -375.14 | 2468.42
| 7755 | 0.39 | 357.45 | 7153.52 | -374.17 | 2468.53
| 7849 | 0.18 | 347.1 | 7247.52 | -373.71 | 2468.49
| 7944 | 0.6 | 39.75 | 7342.52 | -373.18 | 2468.77
| 8038 | 0.34 | 7.05 | 7436.52 | -372.52 | 2469.12
| 8133 | 0.28 | 79.15 | 7531.52 | -372.2 | 2469.38
| 8227 | 0.76 | 53.86 | 7625.51 | -371.79 | 2470.11
| 8322 | 0.79 | 49.82 | 7720.5 | -370.99 | 2471.12
| 8416 | 0.8 | 348.75 | 7814.5 | -369.93 | 2471.49
| 8510 | 0.84 | 338.15 | 7908.49 | -368.65 | 2471.1
| 8604 | 0.79 | 349.17 | 8002.48 | -367.37 | 2470.72
| 8698 | 0.79 | 350.67 | 8096.47 | -366.1 | 2470.5
| 8793 | 0.82 | 336.68 | 8191.46 | -364.83 | 2470.12
| 8887 | 0.74 | 283.52 | 8285.45 | -364.07 | 2469.27
| 8982 | 0.88 | 263.81 | 8380.44 | -364 | 2467.94
| 9076 | 1.76 | 243.18 | 8474.42 | -364.73 | 2465.94
| 9170 | 2.11 | 249.51 | 8568.36 | -365.99 | 2463.03
| 9265 | 2.63 | 250.19 | 8663.28 | -367.34 | 2459.34
| 9359 | 3.37 | 249.4 | 8757.15 | -369.04 | 2454.73
| 9454 | 3.85 | 250.08 | 8851.96 | -371.11 | 2449.11
| 9548 | 4.61 | 250.67 | 8945.71 | -373.44 | 2442.58
| 9643 | 5.75 | 254.92 | 9040.32 | -375.94 | 2434.38
| 9737 | 5.35 | 259.97 | 9133.88 | -377.93 | 2425.52
| 9831 | 4.99 | 261.99 | 9227.5 | -379.26 | 2417.16
| 9925 | 4.59 | 264.57 | 9321.17 | -380.19 | 2409.37
| 9982 | 4.57 | 265.24 | 9377.98 | -380.59 | 2404.83
| 10042 | 4.57 | 265.24 | 9437.79 | -380.99 | 2400.07

## Lookup (hidden)
North Reference | RetunValue | Grid Type | ReturnValue | Deviation Indicator | ReturnValue
| 2 |  | 0 |  | 2
True |  | SPCS-Colorado Central-NAD27 |  | Directional
Grid |  | SPCS-Colorado Central-NAD83 |  | High Angle
|  | SPCS-Colorado North-NAD27 |  | Horizontal
SPCS-Colorado North-NAD83
SPCS-Colorado South-NAD27
SPCS-Colorado South-NAD83
UTM-Zone 12 NAD27
UTM-Zone 12 NAD83
UTM-Zone 13 NAD27
UTM-Zone 13 NAD83