## Data
Header Information | measured depth (ft) | inclination (°) | azimuth (°) | true vertical depth (ft) | northing +N/-S (ft) | easting +E/-W (ft)
Operator Name | 0 | 0 | 0 | 0 | 0 | 0
Extraction Oil & Gas LLC. | 1100 | 0 | 0 | 1100 | 0 | 0 | 2
Operator Number | 1200 | 2 | 343.574 | 1199.98 | 1.67 | -0.49
| 1300 | 4 | 343.574 | 1299.83 | 6.69 | -1.97
Well Name and Number | 1400 | 6 | 343.574 | 1399.45 | 15.05 | -4.44
AD-J EVANS C4-20-24 | 1500 | 8 | 343.574 | 1498.7 | 26.74 | -7.88
API Number (if available) | 1600 | 9.717 | 343.574 | 1597.47 | 41.71 | -12.3
| 1700 | 9.717 | 343.574 | 1696.03 | 57.9 | -17.07
Location: QQ SEC TWP RGE | 1800 | 9.717 | 343.574 | 1794.6 | 74.09 | -21.84
Sec. 21-T5N-R65W | 1900 | 9.717 | 343.574 | 1893.16 | 90.28 | -26.61
Citing Type: Planned or Actual | 2000 | 9.717 | 343.574 | 1991.73 | 106.47 | -31.39
Planned | 2100 | 9.717 | 343.574 | 2090.29 | 122.66 | -36.16
Deviation Indicator | 2200 | 9.717 | 343.574 | 2188.86 | 138.85 | -40.93
Horizontal | 2300 | 9.717 | 343.574 | 2287.42 | 155.03 | -45.7
North Reference | 2400 | 9.717 | 343.574 | 2385.99 | 171.22 | -50.48
True | 2499.99 | 9.717 | 343.574 | 2484.56 | 187.41 | -55.25
Grid Type | 2599.99 | 9.717 | 343.574 | 2583.12 | 203.6 | -60.02
#VALUE! | 2699.99 | 9.717 | 343.574 | 2681.69 | 219.79 | -64.79
| 2799.99 | 9.717 | 343.574 | 2780.25 | 235.98 | -69.57
| 2899.99 | 9.717 | 343.574 | 2878.82 | 252.17 | -74.34
| 2999.99 | 9.717 | 343.574 | 2977.38 | 268.36 | -79.11
| 3099.99 | 9.717 | 343.574 | 3075.95 | 284.54 | -83.88
| 3199.99 | 9.717 | 343.574 | 3174.51 | 300.73 | -88.66
| 3299.99 | 9.717 | 343.574 | 3273.08 | 316.92 | -93.43
| 3399.99 | 9.717 | 343.574 | 3371.64 | 333.11 | -98.2
| 3499.99 | 9.717 | 343.574 | 3470.21 | 349.3 | -102.97
| 3599.99 | 9.717 | 343.574 | 3568.77 | 365.49 | -107.75
| 3699.99 | 9.717 | 343.574 | 3667.34 | 381.68 | -112.52
| 3799.99 | 9.717 | 343.574 | 3765.9 | 397.87 | -117.29
| 3899.99 | 9.717 | 343.574 | 3864.47 | 414.05 | -122.06
| 3999.99 | 9.717 | 343.574 | 3963.03 | 430.24 | -126.84
| 4099.99 | 9.717 | 343.574 | 4061.6 | 446.43 | -131.61
| 4199.99 | 9.717 | 343.574 | 4160.16 | 462.62 | -136.38
| 4299.99 | 9.717 | 343.574 | 4258.73 | 478.81 | -141.15
| 4399.99 | 9.717 | 343.574 | 4357.3 | 495 | -145.93
| 4499.99 | 9.717 | 343.574 | 4455.86 | 511.19 | -150.7
| 4599.99 | 9.717 | 343.574 | 4554.43 | 527.38 | -155.47
| 4699.99 | 9.717 | 343.574 | 4652.99 | 543.56 | -160.24
| 4799.99 | 9.717 | 343.574 | 4751.56 | 559.75 | -165.02
| 4899.99 | 9.717 | 343.574 | 4850.12 | 575.94 | -169.79
| 4999.99 | 9.717 | 343.574 | 4948.69 | 592.13 | -174.56
| 5099.99 | 9.717 | 343.574 | 5047.25 | 608.32 | -179.33
| 5199.99 | 9.717 | 343.574 | 5145.82 | 624.51 | -184.11
| 5299.99 | 9.717 | 343.574 | 5244.38 | 640.7 | -188.88
| 5399.99 | 9.717 | 343.574 | 5342.95 | 656.89 | -193.65
| 5499.99 | 9.717 | 343.574 | 5441.51 | 673.07 | -198.42
| 5599.99 | 9.717 | 343.574 | 5540.08 | 689.26 | -203.2
| 5699.99 | 9.717 | 343.574 | 5638.64 | 705.45 | -207.97
| 5799.99 | 9.717 | 343.574 | 5737.21 | 721.64 | -212.74
| 5899.99 | 9.717 | 343.574 | 5835.77 | 737.83 | -217.51
| 5999.99 | 9.717 | 343.574 | 5934.34 | 754.02 | -222.29
| 6099.99 | 9.717 | 343.574 | 6032.9 | 770.21 | -227.06
| 6199.99 | 9.717 | 343.574 | 6131.47 | 786.4 | -231.83
| 6299.99 | 9.717 | 343.574 | 6230.03 | 802.58 | -236.6
| 6399.99 | 9.717 | 343.574 | 6328.6 | 818.77 | -241.38
| 6499.99 | 9.717 | 343.574 | 6427.17 | 834.96 | -246.15
| 6599.99 | 9.717 | 343.574 | 6525.73 | 851.15 | -250.92
| 6699.99 | 9.717 | 343.574 | 6624.3 | 867.34 | -255.69
| 6799.99 | 11.583 | 323.503 | 6722.75 | 883.52 | -261.95
| 6899.99 | 19.249 | 298.398 | 6819.19 | 899.47 | -282.47
| 6999.99 | 28.374 | 288.071 | 6910.62 | 914.72 | -319.65
| 7099.99 | 37.917 | 282.552 | 6994.27 | 928.8 | -372.37
| 7199.99 | 47.626 | 279.005 | 7067.6 | 941.3 | -439.01
| 7299.99 | 57.414 | 276.419 | 7128.38 | 951.81 | -517.56
| 7399.99 | 67.246 | 274.348 | 7174.76 | 960.04 | -605.62
| 7499.98 | 77.1 | 272.557 | 7205.34 | 965.72 | -700.53
| 7599.98 | 86.965 | 270.904 | 7219.19 | 968.69 | -799.39
| 7699.98 | 90 | 270.406 | 7220 | 969.53 | -899.38
| 7799.98 | 90 | 270.406 | 7220 | 970.24 | -999.37
| 7899.98 | 90 | 270.406 | 7220 | 970.95 | -1099.37
| 7999.98 | 90 | 270.406 | 7220 | 971.66 | -1199.37
| 8099.98 | 90 | 270.406 | 7220 | 972.37 | -1299.37
| 8199.98 | 90 | 270.406 | 7220 | 973.08 | -1399.36
| 8299.98 | 90 | 270.406 | 7220 | 973.78 | -1499.36
| 8399.98 | 90 | 270.406 | 7220 | 974.49 | -1599.36
| 8499.98 | 90 | 270.406 | 7220 | 975.2 | -1699.35
| 8599.98 | 90 | 270.406 | 7220 | 975.91 | -1799.35
| 8699.98 | 90 | 270.406 | 7220 | 976.62 | -1899.35
| 8799.98 | 90 | 270.406 | 7220 | 977.33 | -1999.35
| 8899.98 | 90 | 270.406 | 7220 | 978.03 | -2099.34
| 8999.98 | 90 | 270.406 | 7220 | 978.74 | -2199.34
| 9099.98 | 90 | 270.406 | 7220 | 979.45 | -2299.34
| 9199.98 | 90 | 270.406 | 7220 | 980.16 | -2399.34
| 9299.98 | 90 | 270.406 | 7220 | 980.87 | -2499.33
| 9399.98 | 90 | 270.406 | 7220 | 981.57 | -2599.33
| 9499.98 | 90 | 270.406 | 7220 | 982.28 | -2699.33
| 9599.98 | 90 | 270.406 | 7220 | 982.99 | -2799.32
| 9699.98 | 90 | 270.406 | 7220 | 983.7 | -2899.32
| 9799.98 | 90 | 270.406 | 7220 | 984.41 | -2999.32
| 9899.98 | 90 | 270.406 | 7220 | 985.12 | -3099.32
| 9999.98 | 90 | 270.406 | 7220 | 985.82 | -3199.31
| 10099.98 | 90 | 270.406 | 7220 | 986.53 | -3299.31
| 10199.98 | 90 | 270.406 | 7220 | 987.24 | -3399.31
| 10299.98 | 90 | 270.406 | 7220 | 987.95 | -3499.31
| 10399.98 | 90 | 270.406 | 7220 | 988.66 | -3599.3
| 10499.98 | 90 | 270.406 | 7220 | 989.36 | -3699.3
| 10599.98 | 90 | 270.406 | 7220 | 990.07 | -3799.3
| 10699.98 | 90 | 270.406 | 7220 | 990.78 | -3899.29
| 10799.98 | 90 | 270.406 | 7220 | 991.49 | -3999.29
| 10899.98 | 90 | 270.406 | 7220 | 992.2 | -4099.29
| 10999.98 | 90 | 270.406 | 7220 | 992.91 | -4199.29
| 11099.98 | 90 | 270.406 | 7220 | 993.61 | -4299.28
| 11199.98 | 90 | 270.406 | 7220 | 994.32 | -4399.28
| 11299.98 | 90 | 270.406 | 7220 | 995.03 | -4499.28
| 11399.98 | 90 | 270.406 | 7220 | 995.74 | -4599.28
| 11499.98 | 90 | 270.406 | 7220 | 996.45 | -4699.27
| 11599.98 | 90 | 270.406 | 7220 | 997.15 | -4799.27
| 11699.98 | 90 | 270.406 | 7220 | 997.86 | -4899.27
| 11799.98 | 90 | 270.406 | 7220 | 998.57 | -4999.27
| 11899.98 | 90 | 270.406 | 7220 | 999.28 | -5099.26
| 11999.98 | 90 | 270.406 | 7220 | 999.99 | -5199.26
| 12099.98 | 90 | 270.406 | 7220 | 1000.7 | -5299.26
| 12199.98 | 90 | 270.406 | 7220 | 1001.4 | -5399.25
| 12299.98 | 90 | 270.406 | 7220 | 1002.11 | -5499.25
| 12399.98 | 90 | 270.406 | 7220 | 1002.82 | -5599.25
| 12499.97 | 90 | 270.406 | 7220 | 1003.53 | -5699.25
| 12599.97 | 90 | 270.406 | 7220 | 1004.24 | -5799.24
| 12699.97 | 90 | 270.406 | 7220 | 1004.95 | -5899.24
| 12799.97 | 90 | 270.406 | 7220 | 1005.65 | -5999.24
| 12899.97 | 90 | 270.406 | 7220 | 1006.36 | -6099.24
| 12999.97 | 90 | 270.406 | 7220 | 1007.07 | -6199.23
| 13099.97 | 90 | 270.406 | 7220 | 1007.78 | -6299.23
| 13199.97 | 90 | 270.406 | 7220 | 1008.49 | -6399.23
| 13299.97 | 90 | 270.406 | 7220 | 1009.19 | -6499.22
| 13399.97 | 90 | 270.406 | 7220 | 1009.9 | -6599.22
| 13499.97 | 90 | 270.406 | 7220 | 1010.61 | -6699.22
| 13599.97 | 90 | 270.406 | 7220 | 1011.32 | -6799.22
| 13699.97 | 90 | 270.406 | 7220 | 1012.03 | -6899.21
| 13799.97 | 90 | 270.406 | 7220 | 1012.74 | -6999.21
| 13899.97 | 90 | 270.406 | 7220 | 1013.44 | -7099.21
| 13999.97 | 90 | 270.406 | 7220 | 1014.15 | -7199.21
| 14099.97 | 90 | 270.406 | 7220 | 1014.86 | -7299.2
| 14199.97 | 90 | 270.406 | 7220 | 1015.57 | -7399.2
| 14299.97 | 90 | 270.406 | 7220 | 1016.28 | -7499.2
| 14399.97 | 90 | 270.406 | 7220 | 1016.98 | -7599.19
| 14499.97 | 90 | 270.406 | 7220 | 1017.69 | -7699.19
| 14599.97 | 90 | 270.406 | 7220 | 1018.4 | -7799.19
| 14699.97 | 90 | 270.406 | 7220 | 1019.11 | -7899.19
| 14799.97 | 90 | 270.406 | 7220 | 1019.82 | -7999.18
| 14899.97 | 90 | 270.406 | 7220 | 1020.53 | -8099.18
| 14999.97 | 90 | 270.406 | 7220 | 1021.23 | -8199.18
| 15099.97 | 90 | 270.406 | 7220 | 1021.94 | -8299.18
| 15199.97 | 90 | 270.406 | 7220 | 1022.65 | -8399.17
| 15299.97 | 90 | 270.406 | 7220 | 1023.36 | -8499.17
| 15399.97 | 90 | 270.406 | 7220 | 1024.07 | -8599.17
| 15499.97 | 90 | 270.406 | 7220 | 1024.77 | -8699.16
| 15599.97 | 90 | 270.406 | 7220 | 1025.48 | -8799.16
| 15699.97 | 90 | 270.406 | 7220 | 1026.19 | -8899.16
| 15799.97 | 90 | 270.406 | 7220 | 1026.9 | -8999.16
| 15899.97 | 90 | 270.406 | 7220 | 1027.61 | -9099.15
| 15999.97 | 90 | 270.406 | 7220 | 1028.32 | -9199.15
| 16099.97 | 90 | 270.406 | 7220 | 1029.02 | -9299.15
| 16199.97 | 90 | 270.406 | 7220 | 1029.73 | -9399.15
| 16299.97 | 90 | 270.406 | 7220 | 1030.44 | -9499.14
| 16399.97 | 90 | 270.406 | 7220 | 1031.15 | -9599.14
| 16499.97 | 90 | 270.406 | 7220 | 1031.86 | -9699.14
| 16599.97 | 90 | 270.406 | 7220 | 1032.57 | -9799.14
| 16699.97 | 90 | 270.406 | 7220 | 1033.27 | -9899.13
| 16799.97 | 90 | 270.406 | 7220 | 1033.98 | -9999.13
| 16899.97 | 90 | 270.406 | 7220 | 1034.69 | -10099.13
| 16999.97 | 90 | 270.406 | 7220 | 1035.4 | -10199.12
| 17099.97 | 90 | 270.406 | 7220 | 1036.11 | -10299.12
| 17199.97 | 90 | 270.406 | 7220 | 1036.81 | -10399.12
| 17299.97 | 90 | 270.406 | 7220 | 1037.52 | -10499.12
| 17399.97 | 90 | 270.406 | 7220 | 1038.23 | -10599.11
| 17499.96 | 90 | 270.406 | 7220 | 1038.94 | -10699.11
| 17599.96 | 90 | 270.406 | 7220 | 1039.65 | -10799.11
| 17699.96 | 90 | 270.406 | 7220 | 1040.36 | -10899.11
| 17799.96 | 90 | 270.406 | 7220 | 1041.06 | -10999.1
| 17899.96 | 90 | 270.406 | 7220 | 1041.77 | -11099.1
| 17999.96 | 90 | 270.406 | 7220 | 1042.48 | -11199.1
| 18099.96 | 90 | 270.406 | 7220 | 1043.19 | -11299.09
| 18199.96 | 90 | 270.406 | 7220 | 1043.9 | -11399.09
| 18299.96 | 90 | 270.406 | 7220 | 1044.6 | -11499.09
| 18399.96 | 90 | 270.406 | 7220 | 1045.31 | -11599.09
| 18499.96 | 90 | 270.406 | 7220 | 1046.02 | -11699.08
| 18599.96 | 90 | 270.406 | 7220 | 1046.73 | -11799.08
| 18699.96 | 90 | 270.406 | 7220 | 1047.44 | -11899.08
| 18799.96 | 90 | 270.406 | 7220 | 1048.15 | -11999.08
| 18899.96 | 90 | 270.406 | 7220 | 1048.85 | -12099.07
| 18999.96 | 90 | 270.406 | 7220 | 1049.56 | -12199.07
| 19099.96 | 90 | 270.406 | 7220 | 1050.27 | -12299.07
| 19199.96 | 90 | 270.406 | 7220 | 1050.98 | -12399.06
| 19299.96 | 90 | 270.406 | 7220 | 1051.69 | -12499.06
| 19399.96 | 90 | 270.406 | 7220 | 1052.39 | -12599.06
| 19499.96 | 90 | 270.406 | 7220 | 1053.1 | -12699.06
| 19599.96 | 90 | 270.406 | 7220 | 1053.81 | -12799.05
| 19699.96 | 90 | 270.406 | 7220 | 1054.52 | -12899.05
| 19799.96 | 90 | 270.406 | 7220 | 1055.23 | -12999.05
| 19899.96 | 90 | 270.406 | 7220 | 1055.94 | -13099.05
| 19960.43 | 90 | 270.406 | 7220 | 1056.32 | -13159.52

## Lookup (hidden)
North Reference | RetunValue | Grid Type | ReturnValue | Deviation Indicator | ReturnValue
| 2 |  | 0 |  | 4
True |  | SPCS-Colorado Central-NAD27 |  | Directional
Grid |  | SPCS-Colorado Central-NAD83 |  | High Angle
|  | SPCS-Colorado North-NAD27 |  | Horizontal
SPCS-Colorado North-NAD83
SPCS-Colorado South-NAD27
SPCS-Colorado South-NAD83
UTM-Zone 12 NAD27
UTM-Zone 12 NAD83
UTM-Zone 13 NAD27
UTM-Zone 13 NAD83