## Data
Header Information | measured depth (ft) | inclination (°) | azimuth (°) | true vertical depth (ft) | northing +N/-S (ft) | easting +E/-W (ft)
Operator Name | 0 | 0 | 0 | 0 | 0 | 0
Kerr-Mcgee | 100 | 0 | 0 | 100 | 0 | 0
Operator Number | 200 | 0 | 0 | 200 | 0 | 0
47120 | 250 | 0 | 0 | 250 | 0 | 0
Well Name and Number | 300 | 0.75 | 322.4867 | 300 | 0.26 | -0.2
CANNON 2N-9HZ | 400 | 2.25 | 322.4867 | 399.96 | 2.34 | -1.79
API Number (if available) | 500 | 3.75 | 322.4867 | 499.82 | 6.49 | -4.98
| 600 | 5.25 | 322.4867 | 599.51 | 12.71 | -9.76
Location: QQ SEC TWP RGE | 700 | 6.75 | 322.4867 | 698.96 | 21 | -16.12
NENE Sec 33-T3N-R65W | 800 | 8.25 | 322.4867 | 798.1 | 31.35 | -24.07
Citing Type: Planned or Actual | 900 | 9.75 | 322.4867 | 896.87 | 43.76 | -33.6
Planned | 1000 | 11.25 | 322.4867 | 995.19 | 58.22 | -44.69
Deviation Indicator | 1100 | 12.75 | 322.4867 | 1093 | 74.71 | -57.35
Horizontal | 1200 | 14.25 | 322.4867 | 1190.24 | 93.23 | -71.57
North Reference | 1300 | 15.75 | 322.4867 | 1286.83 | 113.75 | -87.33
True | 1393.15 | 17.1472 | 322.4867 | 1376.16 | 134.67 | -103.39
Grid Type | 1400 | 17.1472 | 322.4867 | 1382.71 | 136.28 | -104.62
#VALUE! | 1500 | 17.1472 | 322.4867 | 1478.26 | 159.66 | -122.57
| 1600 | 17.1472 | 322.4867 | 1573.82 | 183.05 | -140.53
| 1700 | 17.1472 | 322.4867 | 1669.37 | 206.44 | -158.48
| 1800 | 17.1472 | 322.4867 | 1764.93 | 229.82 | -176.43
| 1900 | 17.1472 | 322.4867 | 1860.48 | 253.21 | -194.39
| 2000 | 17.1472 | 322.4867 | 1956.04 | 276.59 | -212.34
| 2100 | 17.1472 | 322.4867 | 2051.59 | 299.98 | -230.29
| 2200 | 17.1472 | 322.4867 | 2147.15 | 323.37 | -248.25
| 2300 | 17.1472 | 322.4867 | 2242.7 | 346.75 | -266.2
| 2400 | 17.1472 | 322.4867 | 2338.26 | 370.14 | -284.15
| 2500 | 17.1472 | 322.4867 | 2433.81 | 393.52 | -302.11
| 2600 | 17.1472 | 322.4867 | 2529.37 | 416.91 | -320.06
| 2700 | 17.1472 | 322.4867 | 2624.92 | 440.3 | -338.01
| 2800 | 17.1472 | 322.4867 | 2720.48 | 463.68 | -355.97
| 2900 | 17.1472 | 322.4867 | 2816.03 | 487.07 | -373.92
| 3000 | 17.1472 | 322.4867 | 2911.59 | 510.45 | -391.87
| 3100 | 17.1472 | 322.4867 | 3007.14 | 533.84 | -409.83
| 3200 | 17.1472 | 322.4867 | 3102.7 | 557.23 | -427.78
| 3300 | 17.1472 | 322.4867 | 3198.25 | 580.61 | -445.73
| 3400 | 17.1472 | 322.4867 | 3293.81 | 604 | -463.69
| 3500 | 17.1472 | 322.4867 | 3389.36 | 627.38 | -481.64
| 3600 | 17.1472 | 322.4867 | 3484.92 | 650.77 | -499.59
| 3700 | 17.1472 | 322.4867 | 3580.47 | 674.16 | -517.55
| 3800 | 17.1472 | 322.4867 | 3676.03 | 697.54 | -535.5
| 3900 | 17.1472 | 322.4867 | 3771.58 | 720.93 | -553.45
| 4000 | 17.1472 | 322.4867 | 3867.14 | 744.31 | -571.41
| 4100 | 17.1472 | 322.4867 | 3962.69 | 767.7 | -589.36
| 4200 | 17.1472 | 322.4867 | 4058.25 | 791.09 | -607.32
| 4300 | 17.1472 | 322.4867 | 4153.8 | 814.47 | -625.27
| 4400 | 17.1472 | 322.4867 | 4249.36 | 837.86 | -643.22
| 4500 | 17.1472 | 322.4867 | 4344.91 | 861.25 | -661.18
| 4530.27 | 17.1472 | 322.4867 | 4373.84 | 868.33 | -666.61
| 4600 | 16.1013 | 322.4867 | 4440.65 | 884.15 | -678.76
| 4700 | 14.6013 | 322.4867 | 4537.08 | 905.15 | -694.88
| 4800 | 13.1013 | 322.4867 | 4634.17 | 924.14 | -709.46
| 4900 | 11.6013 | 322.4867 | 4731.85 | 941.1 | -722.48
| 5000 | 10.1013 | 322.4867 | 4830.06 | 956.04 | -733.95
| 5100 | 8.6013 | 322.4867 | 4928.73 | 968.92 | -743.84
| 5200 | 7.1013 | 322.4867 | 5027.79 | 979.76 | -752.16
| 5300 | 5.6013 | 322.4867 | 5127.17 | 988.53 | -758.89
| 5400 | 4.1013 | 322.4867 | 5226.81 | 995.24 | -764.04
| 5500 | 2.6013 | 322.4867 | 5326.64 | 999.88 | -767.6
| 5600 | 1.1013 | 322.4867 | 5426.58 | 1002.44 | -769.57
| 5673.42 | 0 | 0 | 5500 | 1003 | -770
| 5700 | 0 | 0 | 5526.58 | 1003 | -770
| 5800 | 0 | 0 | 5626.58 | 1003 | -770
| 5900 | 0 | 0 | 5726.58 | 1003 | -770
| 6000 | 0 | 0 | 5826.58 | 1003 | -770
| 6100 | 0 | 0 | 5926.58 | 1003 | -770
| 6200 | 0 | 0 | 6026.58 | 1003 | -770
| 6300 | 0 | 0 | 6126.58 | 1003 | -770
| 6400 | 0 | 0 | 6226.58 | 1003 | -770
| 6500 | 0 | 0 | 6326.58 | 1003 | -770
| 6560.8 | 0 | 0 | 6387.38 | 1003 | -770
| 6600 | 3.528 | 179.545 | 6426.56 | 1001.79 | -769.99
| 6650 | 8.028 | 179.545 | 6476.29 | 996.76 | -769.95
| 6700 | 12.528 | 179.545 | 6525.47 | 987.84 | -769.88
| 6750 | 17.028 | 179.545 | 6573.81 | 975.09 | -769.78
| 6800 | 21.528 | 179.545 | 6620.99 | 958.59 | -769.65
| 6850 | 26.028 | 179.545 | 6666.74 | 938.44 | -769.49
| 6900 | 30.528 | 179.545 | 6710.76 | 914.76 | -769.3
| 6950 | 35.028 | 179.545 | 6752.79 | 887.69 | -769.08
| 7000 | 39.528 | 179.545 | 6792.56 | 857.42 | -768.84
| 7050 | 44.028 | 179.545 | 6829.84 | 824.12 | -768.58
| 7100 | 48.528 | 179.545 | 6864.39 | 787.99 | -768.29
| 7150 | 53.028 | 179.545 | 6895.99 | 749.27 | -767.99
| 7200 | 57.528 | 179.545 | 6924.47 | 708.18 | -767.66
| 7250 | 62.028 | 179.545 | 6949.63 | 664.99 | -767.32
| 7300 | 66.528 | 179.545 | 6971.32 | 619.96 | -766.96
| 7350 | 71.028 | 179.545 | 6989.42 | 573.36 | -766.59
| 7400 | 75.528 | 179.545 | 7003.8 | 525.49 | -766.21
| 7450 | 80.028 | 179.545 | 7014.38 | 476.64 | -765.82
| 7500 | 84.528 | 179.545 | 7021.1 | 427.11 | -765.43
| 7550 | 89.028 | 179.545 | 7023.91 | 377.2 | -765.03
| 7560.8 | 90 | 179.545 | 7024 | 366.4 | -764.94
| 7600 | 90 | 179.545 | 7024 | 327.2 | -764.63
| 7700 | 90 | 179.545 | 7024 | 227.2 | -763.84
| 7800 | 90 | 179.545 | 7024 | 127.21 | -763.05
| 7900 | 90 | 179.545 | 7024 | 27.21 | -762.25
| 8000 | 90 | 179.545 | 7024 | -72.79 | -761.46
| 8100 | 90 | 179.545 | 7024 | -172.78 | -760.66
| 8200 | 90 | 179.545 | 7024 | -272.78 | -759.87
| 8300 | 90 | 179.545 | 7024 | -372.78 | -759.07
| 8400 | 90 | 179.545 | 7024 | -472.77 | -758.28
| 8500 | 90 | 179.545 | 7024 | -572.77 | -757.49
| 8600 | 90 | 179.545 | 7024 | -672.77 | -756.69
| 8700 | 90 | 179.545 | 7024 | -772.76 | -755.9
| 8800 | 90 | 179.545 | 7024 | -872.76 | -755.1
| 8900 | 90 | 179.545 | 7024 | -972.76 | -754.31
| 9000 | 90 | 179.545 | 7024 | -1072.75 | -753.52
| 9100 | 90 | 179.545 | 7024 | -1172.75 | -752.72
| 9200 | 90 | 179.545 | 7024 | -1272.75 | -751.93
| 9300 | 90 | 179.545 | 7024 | -1372.74 | -751.13
| 9400 | 90 | 179.545 | 7024 | -1472.74 | -750.34
| 9500 | 90 | 179.545 | 7024 | -1572.74 | -749.55
| 9600 | 90 | 179.545 | 7024 | -1672.74 | -748.75
| 9700 | 90 | 179.545 | 7024 | -1772.73 | -747.96
| 9800 | 90 | 179.545 | 7024 | -1872.73 | -747.16
| 9900 | 90 | 179.545 | 7024 | -1972.73 | -746.37
| 10000 | 90 | 179.545 | 7024 | -2072.72 | -745.58
| 10100 | 90 | 179.545 | 7024 | -2172.72 | -744.78
| 10200 | 90 | 179.545 | 7024 | -2272.72 | -743.99
| 10300 | 90 | 179.545 | 7024 | -2372.71 | -743.19
| 10400 | 90 | 179.545 | 7024 | -2472.71 | -742.4
| 10500 | 90 | 179.545 | 7024 | -2572.71 | -741.6
| 10600 | 90 | 179.545 | 7024 | -2672.7 | -740.81
| 10700 | 90 | 179.545 | 7024 | -2772.7 | -740.02
| 10800 | 90 | 179.545 | 7024 | -2872.7 | -739.22
| 10900 | 90 | 179.545 | 7024 | -2972.69 | -738.43
| 11000 | 90 | 179.545 | 7024 | -3072.69 | -737.63
| 11100 | 90 | 179.545 | 7024 | -3172.69 | -736.84
| 11200 | 90 | 179.545 | 7024 | -3272.68 | -736.05
| 11300 | 90 | 179.545 | 7024 | -3372.68 | -735.25
| 11400 | 90 | 179.545 | 7024 | -3472.68 | -734.46
| 11500 | 90 | 179.545 | 7024 | -3572.68 | -733.66
| 11600 | 90 | 179.545 | 7024 | -3672.67 | -732.87
| 11700 | 90 | 179.545 | 7024 | -3772.67 | -732.08
| 11800 | 90 | 179.545 | 7024 | -3872.67 | -731.28
| 11900 | 90 | 179.545 | 7024 | -3972.66 | -730.49
| 12000 | 90 | 179.545 | 7024 | -4072.66 | -729.69
| 12100 | 90 | 179.545 | 7024 | -4172.66 | -728.9
| 12200 | 90 | 179.545 | 7024 | -4272.65 | -728.11
| 12300 | 90 | 179.545 | 7024 | -4372.65 | -727.31
| 12400 | 90 | 179.545 | 7024 | -4472.65 | -726.52
| 12500 | 90 | 179.545 | 7024 | -4572.64 | -725.72
| 12600 | 90 | 179.545 | 7024 | -4672.64 | -724.93
| 12700 | 90 | 179.545 | 7024 | -4772.64 | -724.14
| 12800 | 90 | 179.545 | 7024 | -4872.63 | -723.34
| 12900 | 90 | 179.545 | 7024 | -4972.63 | -722.55
| 13000 | 90 | 179.545 | 7024 | -5072.63 | -721.75
| 13100 | 90 | 179.545 | 7024 | -5172.63 | -720.96
| 13200 | 90 | 179.545 | 7024 | -5272.62 | -720.16
| 13300 | 90 | 179.545 | 7024 | -5372.62 | -719.37
| 13400 | 90 | 179.545 | 7024 | -5472.62 | -718.58
| 13500 | 90 | 179.545 | 7024 | -5572.61 | -717.78
| 13600 | 90 | 179.545 | 7024 | -5672.61 | -716.99
| 13700 | 90 | 179.545 | 7024 | -5772.61 | -716.19
| 13800 | 90 | 179.545 | 7024 | -5872.6 | -715.4
| 13900 | 90 | 179.545 | 7024 | -5972.6 | -714.61
| 14000 | 90 | 179.545 | 7024 | -6072.6 | -713.81
| 14100 | 90 | 179.545 | 7024 | -6172.59 | -713.02
| 14200 | 90 | 179.545 | 7024 | -6272.59 | -712.22
| 14300 | 90 | 179.545 | 7024 | -6372.59 | -711.43
| 14400 | 90 | 179.545 | 7024 | -6472.58 | -710.64
| 14500 | 90 | 179.545 | 7024 | -6572.58 | -709.84
| 14600 | 90 | 179.545 | 7024 | -6672.58 | -709.05
| 14700 | 90 | 179.545 | 7024 | -6772.57 | -708.25
| 14800 | 90 | 179.545 | 7024 | -6872.57 | -707.46
| 14900 | 90 | 179.545 | 7024 | -6972.57 | -706.67
| 15000 | 90 | 179.545 | 7024 | -7072.57 | -705.87
| 15100 | 90 | 179.545 | 7024 | -7172.56 | -705.08
| 15200 | 90 | 179.545 | 7024 | -7272.56 | -704.28
| 15300 | 90 | 179.545 | 7024 | -7372.56 | -703.49
| 15400 | 90 | 179.545 | 7024 | -7472.55 | -702.69
| 15500 | 90 | 179.545 | 7024 | -7572.55 | -701.9
| 15600 | 90 | 179.545 | 7024 | -7672.55 | -701.11
| 15700 | 90 | 179.545 | 7024 | -7772.54 | -700.31
| 15800 | 90 | 179.545 | 7024 | -7872.54 | -699.52
| 15900 | 90 | 179.545 | 7024 | -7972.54 | -698.72
| 16000 | 90 | 179.545 | 7024 | -8072.53 | -697.93
| 16100 | 90 | 179.545 | 7024 | -8172.53 | -697.14
| 16200 | 90 | 179.545 | 7024 | -8272.53 | -696.34
| 16300 | 90 | 179.545 | 7024 | -8372.52 | -695.55
| 16400 | 90 | 179.545 | 7024 | -8472.52 | -694.75
| 16500 | 90 | 179.545 | 7024 | -8572.52 | -693.96
| 16600 | 90 | 179.545 | 7024 | -8672.51 | -693.17
| 16700 | 90 | 179.545 | 7024 | -8772.51 | -692.37
| 16800 | 90 | 179.545 | 7024 | -8872.51 | -691.58
| 16900 | 90 | 179.545 | 7024 | -8972.51 | -690.78
| 17000 | 90 | 179.545 | 7024 | -9072.5 | -689.99
| 17100 | 90 | 179.545 | 7024 | -9172.5 | -689.2
| 17200 | 90 | 179.545 | 7024 | -9272.5 | -688.4
| 17300 | 90 | 179.545 | 7024 | -9372.49 | -687.61
| 17400 | 90 | 179.545 | 7024 | -9472.49 | -686.81
| 17500 | 90 | 179.545 | 7024 | -9572.49 | -686.02
| 17600 | 90 | 179.545 | 7024 | -9672.48 | -685.22
| 17700 | 90 | 179.545 | 7024 | -9772.48 | -684.43
| 17800 | 90 | 179.545 | 7024 | -9872.48 | -683.64
| 17900 | 90 | 179.545 | 7024 | -9972.47 | -682.84
| 18000 | 90 | 179.545 | 7024 | -10072.47 | -682.05
| 18100 | 90 | 179.545 | 7024 | -10172.47 | -681.25
| 18207.61 | 90 | 179.545 | 7024 | -10280.07 | -680.4

## Lookup (hidden)
North Reference | RetunValue | Grid Type | ReturnValue | Deviation Indicator | ReturnValue
| 2 |  | 0 |  | 4
True |  | SPCS-Colorado Central-NAD27 |  | Directional
Grid |  | SPCS-Colorado Central-NAD83 |  | High Angle
|  | SPCS-Colorado North-NAD27 |  | Horizontal
SPCS-Colorado North-NAD83
SPCS-Colorado South-NAD27
SPCS-Colorado South-NAD83
UTM-Zone 12 NAD27
UTM-Zone 12 NAD83
UTM-Zone 13 NAD27
UTM-Zone 13 NAD83