## Data
Header Information | measured depth (ft) | inclination (°) | azimuth (°) | true vertical depth (ft) | northing +N/-S (ft) | easting +E/-W (ft)
Operator Name | 0 | 0 | 0 | 0 | 0 | 0
Kerr-Mcgee | 100 | 0 | 0 | 100 | 0 | 0
Operator Number | 200 | 0 | 0 | 200 | 0 | 0
47120 | 250 | 0 | 0 | 250 | 0 | 0
Well Name and Number | 300 | 0.75 | 334.4036 | 300 | 0.3 | -0.14
CANNON 27C-9HZ | 400 | 2.25 | 334.4036 | 399.96 | 2.66 | -1.27
API Number (if available) | 500 | 3.75 | 334.4036 | 499.82 | 7.38 | -3.53
| 600 | 5.25 | 334.4036 | 599.51 | 14.45 | -6.92
Location: QQ SEC TWP RGE | 700 | 6.75 | 334.4036 | 698.96 | 23.88 | -11.44
NENE Sec 33-T3N-R65W | 800 | 8.25 | 334.4036 | 798.1 | 35.65 | -17.08
Citing Type: Planned or Actual | 900 | 9.75 | 334.4036 | 896.87 | 49.76 | -23.84
Planned | 1000 | 11.25 | 334.4036 | 995.19 | 66.19 | -31.71
Deviation Indicator | 1100 | 12.75 | 334.4036 | 1093 | 84.94 | -40.69
Horizontal | 1169.47 | 13.792 | 334.4036 | 1160.61 | 99.32 | -47.58
North Reference | 1200 | 13.792 | 334.4036 | 1190.27 | 105.89 | -50.72
True | 1300 | 13.792 | 334.4036 | 1287.38 | 127.39 | -61.02
Grid Type | 1400 | 13.792 | 334.4036 | 1384.5 | 148.89 | -71.32
#VALUE! | 1500 | 13.792 | 334.4036 | 1481.62 | 170.39 | -81.62
| 1600 | 13.792 | 334.4036 | 1578.73 | 191.89 | -91.92
| 1700 | 13.792 | 334.4036 | 1675.85 | 213.39 | -102.22
| 1800 | 13.792 | 334.4036 | 1772.97 | 234.89 | -112.52
| 1900 | 13.792 | 334.4036 | 1870.08 | 256.39 | -122.82
| 2000 | 13.792 | 334.4036 | 1967.2 | 277.89 | -133.12
| 2100 | 13.792 | 334.4036 | 2064.32 | 299.39 | -143.42
| 2200 | 13.792 | 334.4036 | 2161.43 | 320.89 | -153.72
| 2300 | 13.792 | 334.4036 | 2258.55 | 342.39 | -164.02
| 2400 | 13.792 | 334.4036 | 2355.67 | 363.89 | -174.32
| 2500 | 13.792 | 334.4036 | 2452.78 | 385.39 | -184.62
| 2600 | 13.792 | 334.4036 | 2549.9 | 406.89 | -194.92
| 2700 | 13.792 | 334.4036 | 2647.02 | 428.39 | -205.22
| 2800 | 13.792 | 334.4036 | 2744.13 | 449.89 | -215.52
| 2900 | 13.792 | 334.4036 | 2841.25 | 471.39 | -225.82
| 3000 | 13.792 | 334.4036 | 2938.37 | 492.89 | -236.12
| 3100 | 13.792 | 334.4036 | 3035.48 | 514.39 | -246.41
| 3200 | 13.792 | 334.4036 | 3132.6 | 535.89 | -256.71
| 3300 | 13.792 | 334.4036 | 3229.72 | 557.39 | -267.01
| 3400 | 13.792 | 334.4036 | 3326.83 | 578.89 | -277.31
| 3500 | 13.792 | 334.4036 | 3423.95 | 600.39 | -287.61
| 3600 | 13.792 | 334.4036 | 3521.07 | 621.89 | -297.91
| 3700 | 13.792 | 334.4036 | 3618.18 | 643.39 | -308.21
| 3800 | 13.792 | 334.4036 | 3715.3 | 664.89 | -318.51
| 3900 | 13.792 | 334.4036 | 3812.42 | 686.39 | -328.81
| 4000 | 13.792 | 334.4036 | 3909.54 | 707.89 | -339.11
| 4100 | 13.792 | 334.4036 | 4006.65 | 729.39 | -349.41
| 4200 | 13.792 | 334.4036 | 4103.77 | 750.89 | -359.71
| 4300 | 13.792 | 334.4036 | 4200.89 | 772.39 | -370.01
| 4400 | 13.792 | 334.4036 | 4298 | 793.89 | -380.31
| 4500 | 13.792 | 334.4036 | 4395.12 | 815.39 | -390.61
| 4600 | 13.792 | 334.4036 | 4492.24 | 836.89 | -400.91
| 4700 | 13.792 | 334.4036 | 4589.35 | 858.39 | -411.21
| 4800 | 13.792 | 334.4036 | 4686.47 | 879.89 | -421.51
| 4905.97 | 13.792 | 334.4036 | 4789.39 | 902.68 | -432.42
| 5000 | 12.3816 | 334.4036 | 4880.97 | 921.88 | -441.62
| 5100 | 10.8816 | 334.4036 | 4978.91 | 940.06 | -450.33
| 5200 | 9.3816 | 334.4036 | 5077.35 | 955.92 | -457.93
| 5300 | 7.8816 | 334.4036 | 5176.22 | 969.46 | -464.41
| 5400 | 6.3816 | 334.4036 | 5275.44 | 980.65 | -469.77
| 5500 | 4.8816 | 334.4036 | 5374.95 | 989.5 | -474.01
| 5600 | 3.3816 | 334.4036 | 5474.69 | 996 | -477.13
| 5700 | 1.8816 | 334.4036 | 5574.58 | 1000.14 | -479.11
| 5800 | 0.3816 | 334.4036 | 5674.56 | 1001.92 | -479.96
| 5825.44 | 0 | 0 | 5700 | 1002 | -480
| 5900 | 0 | 0 | 5774.56 | 1002 | -480
| 6000 | 0 | 0 | 5874.56 | 1002 | -480
| 6100 | 0 | 0 | 5974.56 | 1002 | -480
| 6200 | 0 | 0 | 6074.56 | 1002 | -480
| 6300 | 0 | 0 | 6174.56 | 1002 | -480
| 6400 | 0 | 0 | 6274.56 | 1002 | -480
| 6500 | 0 | 0 | 6374.56 | 1002 | -480
| 6600 | 0 | 0 | 6474.56 | 1002 | -480
| 6647.38 | 0 | 0 | 6521.94 | 1002 | -480
| 6650 | 0.2358 | 180.127 | 6524.56 | 1001.99 | -480
| 6700 | 4.7358 | 180.127 | 6574.5 | 999.83 | -480
| 6750 | 9.2358 | 180.127 | 6624.12 | 993.75 | -480.02
| 6800 | 13.7358 | 180.127 | 6673.1 | 983.79 | -480.04
| 6850 | 18.2358 | 180.127 | 6721.16 | 970.03 | -480.07
| 6900 | 22.7358 | 180.127 | 6767.98 | 952.53 | -480.11
| 6950 | 27.2358 | 180.127 | 6813.29 | 931.42 | -480.16
| 7000 | 31.7358 | 180.127 | 6856.8 | 906.81 | -480.21
| 7050 | 36.2358 | 180.127 | 6898.25 | 878.87 | -480.27
| 7100 | 40.7358 | 180.127 | 6937.38 | 847.76 | -480.34
| 7150 | 45.2358 | 180.127 | 6973.95 | 813.68 | -480.42
| 7200 | 49.7358 | 180.127 | 7007.73 | 776.84 | -480.5
| 7250 | 54.2358 | 180.127 | 7038.51 | 737.45 | -480.59
| 7300 | 58.7358 | 180.127 | 7066.11 | 695.78 | -480.68
| 7350 | 63.2358 | 180.127 | 7090.36 | 652.06 | -480.78
| 7400 | 67.7358 | 180.127 | 7111.1 | 606.58 | -480.88
| 7450 | 72.2358 | 180.127 | 7128.21 | 559.61 | -480.98
| 7500 | 76.7358 | 180.127 | 7141.58 | 511.45 | -481.09
| 7550 | 81.2358 | 180.127 | 7151.13 | 462.38 | -481.2
| 7600 | 85.7358 | 180.127 | 7156.8 | 412.72 | -481.31
| 7646.16 | 89.89 | 180.127 | 7158.56 | 366.6 | -481.41
| 7700 | 89.89 | 180.127 | 7158.66 | 312.76 | -481.53
| 7800 | 89.89 | 180.127 | 7158.85 | 212.76 | -481.75
| 7900 | 89.89 | 180.127 | 7159.05 | 112.76 | -481.97
| 8000 | 89.89 | 180.127 | 7159.24 | 12.76 | -482.19
| 8100 | 89.89 | 180.127 | 7159.43 | -87.24 | -482.41
| 8200 | 89.89 | 180.127 | 7159.62 | -187.24 | -482.64
| 8300 | 89.89 | 180.127 | 7159.81 | -287.24 | -482.86
| 8400 | 89.89 | 180.127 | 7160.01 | -387.24 | -483.08
| 8500 | 89.89 | 180.127 | 7160.2 | -487.24 | -483.3
| 8600 | 89.89 | 180.127 | 7160.39 | -587.23 | -483.52
| 8700 | 89.89 | 180.127 | 7160.58 | -687.23 | -483.74
| 8800 | 89.89 | 180.127 | 7160.77 | -787.23 | -483.96
| 8900 | 89.89 | 180.127 | 7160.97 | -887.23 | -484.19
| 9000 | 89.89 | 180.127 | 7161.16 | -987.23 | -484.41
| 9100 | 89.89 | 180.127 | 7161.35 | -1087.23 | -484.63
| 9200 | 89.89 | 180.127 | 7161.54 | -1187.23 | -484.85
| 9300 | 89.89 | 180.127 | 7161.73 | -1287.23 | -485.07
| 9400 | 89.89 | 180.127 | 7161.93 | -1387.23 | -485.29
| 9500 | 89.89 | 180.127 | 7162.12 | -1487.23 | -485.52
| 9600 | 89.89 | 180.127 | 7162.31 | -1587.23 | -485.74
| 9700 | 89.89 | 180.127 | 7162.5 | -1687.23 | -485.96
| 9800 | 89.89 | 180.127 | 7162.69 | -1787.23 | -486.18
| 9900 | 89.89 | 180.127 | 7162.89 | -1887.23 | -486.4
| 10000 | 89.89 | 180.127 | 7163.08 | -1987.23 | -486.62
| 10100 | 89.89 | 180.127 | 7163.27 | -2087.23 | -486.84
| 10200 | 89.89 | 180.127 | 7163.46 | -2187.23 | -487.07
| 10300 | 89.89 | 180.127 | 7163.65 | -2287.23 | -487.29
| 10400 | 89.89 | 180.127 | 7163.85 | -2387.23 | -487.51
| 10500 | 89.89 | 180.127 | 7164.04 | -2487.23 | -487.73
| 10600 | 89.89 | 180.127 | 7164.23 | -2587.23 | -487.95
| 10700 | 89.89 | 180.127 | 7164.42 | -2687.23 | -488.17
| 10800 | 89.89 | 180.127 | 7164.61 | -2787.23 | -488.4
| 10900 | 89.89 | 180.127 | 7164.8 | -2887.22 | -488.62
| 11000 | 89.89 | 180.127 | 7165 | -2987.22 | -488.84
| 11100 | 89.89 | 180.127 | 7165.19 | -3087.22 | -489.06
| 11200 | 89.89 | 180.127 | 7165.38 | -3187.22 | -489.28
| 11300 | 89.89 | 180.127 | 7165.57 | -3287.22 | -489.5
| 11400 | 89.89 | 180.127 | 7165.76 | -3387.22 | -489.73
| 11500 | 89.89 | 180.127 | 7165.96 | -3487.22 | -489.95
| 11600 | 89.89 | 180.127 | 7166.15 | -3587.22 | -490.17
| 11700 | 89.89 | 180.127 | 7166.34 | -3687.22 | -490.39
| 11800 | 89.89 | 180.127 | 7166.53 | -3787.22 | -490.61
| 11900 | 89.89 | 180.127 | 7166.72 | -3887.22 | -490.83
| 12000 | 89.89 | 180.127 | 7166.92 | -3987.22 | -491.05
| 12100 | 89.89 | 180.127 | 7167.11 | -4087.22 | -491.28
| 12200 | 89.89 | 180.127 | 7167.3 | -4187.22 | -491.5
| 12300 | 89.89 | 180.127 | 7167.49 | -4287.22 | -491.72
| 12400 | 89.89 | 180.127 | 7167.68 | -4387.22 | -491.94
| 12500 | 89.89 | 180.127 | 7167.88 | -4487.22 | -492.16
| 12600 | 89.89 | 180.127 | 7168.07 | -4587.22 | -492.38
| 12700 | 89.89 | 180.127 | 7168.26 | -4687.22 | -492.61
| 12800 | 89.89 | 180.127 | 7168.45 | -4787.22 | -492.83
| 12900 | 89.89 | 180.127 | 7168.64 | -4887.22 | -493.05
| 13000 | 89.89 | 180.127 | 7168.84 | -4987.22 | -493.27
| 13100 | 89.89 | 180.127 | 7169.03 | -5087.22 | -493.49
| 13200 | 89.89 | 180.127 | 7169.22 | -5187.21 | -493.71
| 13300 | 89.89 | 180.127 | 7169.41 | -5287.21 | -493.94
| 13400 | 89.89 | 180.127 | 7169.6 | -5387.21 | -494.16
| 13500 | 89.89 | 180.127 | 7169.8 | -5487.21 | -494.38
| 13600 | 89.89 | 180.127 | 7169.99 | -5587.21 | -494.6
| 13700 | 89.89 | 180.127 | 7170.18 | -5687.21 | -494.82
| 13800 | 89.89 | 180.127 | 7170.37 | -5787.21 | -495.04
| 13900 | 89.89 | 180.127 | 7170.56 | -5887.21 | -495.26
| 14000 | 89.89 | 180.127 | 7170.76 | -5987.21 | -495.49
| 14100 | 89.89 | 180.127 | 7170.95 | -6087.21 | -495.71
| 14200 | 89.89 | 180.127 | 7171.14 | -6187.21 | -495.93
| 14300 | 89.89 | 180.127 | 7171.33 | -6287.21 | -496.15
| 14400 | 89.89 | 180.127 | 7171.52 | -6387.21 | -496.37
| 14500 | 89.89 | 180.127 | 7171.72 | -6487.21 | -496.59
| 14600 | 89.89 | 180.127 | 7171.91 | -6587.21 | -496.82
| 14700 | 89.89 | 180.127 | 7172.1 | -6687.21 | -497.04
| 14800 | 89.89 | 180.127 | 7172.29 | -6787.21 | -497.26
| 14900 | 89.89 | 180.127 | 7172.48 | -6887.21 | -497.48
| 15000 | 89.89 | 180.127 | 7172.68 | -6987.21 | -497.7
| 15100 | 89.89 | 180.127 | 7172.87 | -7087.21 | -497.92
| 15200 | 89.89 | 180.127 | 7173.06 | -7187.21 | -498.15
| 15300 | 89.89 | 180.127 | 7173.25 | -7287.21 | -498.37
| 15400 | 89.89 | 180.127 | 7173.44 | -7387.21 | -498.59
| 15500 | 89.89 | 180.127 | 7173.64 | -7487.2 | -498.81
| 15600 | 89.89 | 180.127 | 7173.83 | -7587.2 | -499.03
| 15700 | 89.89 | 180.127 | 7174.02 | -7687.2 | -499.25
| 15800 | 89.89 | 180.127 | 7174.21 | -7787.2 | -499.47
| 15900 | 89.89 | 180.127 | 7174.4 | -7887.2 | -499.7
| 16000 | 89.89 | 180.127 | 7174.6 | -7987.2 | -499.92
| 16100 | 89.89 | 180.127 | 7174.79 | -8087.2 | -500.14
| 16200 | 89.89 | 180.127 | 7174.98 | -8187.2 | -500.36
| 16300 | 89.89 | 180.127 | 7175.17 | -8287.2 | -500.58
| 16400 | 89.89 | 180.127 | 7175.36 | -8387.2 | -500.8
| 16500 | 89.89 | 180.127 | 7175.56 | -8487.2 | -501.03
| 16600 | 89.89 | 180.127 | 7175.75 | -8587.2 | -501.25
| 16700 | 89.89 | 180.127 | 7175.94 | -8687.2 | -501.47
| 16800 | 89.89 | 180.127 | 7176.13 | -8787.2 | -501.69
| 16900 | 89.89 | 180.127 | 7176.32 | -8887.2 | -501.91
| 17000 | 89.89 | 180.127 | 7176.52 | -8987.2 | -502.13
| 17100 | 89.89 | 180.127 | 7176.71 | -9087.2 | -502.35
| 17200 | 89.89 | 180.127 | 7176.9 | -9187.2 | -502.58
| 17300 | 89.89 | 180.127 | 7177.09 | -9287.2 | -502.8
| 17400 | 89.89 | 180.127 | 7177.28 | -9387.2 | -503.02
| 17500 | 89.89 | 180.127 | 7177.48 | -9487.2 | -503.24
| 17600 | 89.89 | 180.127 | 7177.67 | -9587.2 | -503.46
| 17700 | 89.89 | 180.127 | 7177.86 | -9687.2 | -503.68
| 17800 | 89.89 | 180.127 | 7178.05 | -9787.2 | -503.91
| 17900 | 89.89 | 180.127 | 7178.24 | -9887.19 | -504.13
| 18000 | 89.89 | 180.127 | 7178.44 | -9987.19 | -504.35
| 18100 | 89.89 | 180.127 | 7178.63 | -10087.19 | -504.57
| 18200 | 89.89 | 180.127 | 7178.82 | -10187.19 | -504.79
| 18293.78 | 89.89 | 180.127 | 7179 | -10280.97 | -505

## Lookup (hidden)
North Reference | RetunValue | Grid Type | ReturnValue | Deviation Indicator | ReturnValue
| 2 |  | 0 |  | 4
True |  | SPCS-Colorado Central-NAD27 |  | Directional
Grid |  | SPCS-Colorado Central-NAD83 |  | High Angle
|  | SPCS-Colorado North-NAD27 |  | Horizontal
SPCS-Colorado North-NAD83
SPCS-Colorado South-NAD27
SPCS-Colorado South-NAD83
UTM-Zone 12 NAD27
UTM-Zone 12 NAD83
UTM-Zone 13 NAD27
UTM-Zone 13 NAD83