## Data
Header Information | measured depth (ft) | inclination (°) | azimuth (°) | true vertical depth (ft) | northing +N/-S (ft) | easting +E/-W (ft)
Operator Name | 0 | 0 | 0 | 0 | 0 | 0
Kerr-Mcgee | 100 | 0 | 0 | 100 | 0 | 0
Operator Number | 200 | 0 | 0 | 200 | 0 | 0
47120 | 250 | 0 | 0 | 250 | 0 | 0
Well Name and Number | 300 | 0.75 | 10.4694 | 300 | 0.32 | 0.06
CANNON 1N-9HZ | 400 | 2.25 | 10.4694 | 399.96 | 2.9 | 0.54
API Number (if available) | 500 | 3.75 | 10.4694 | 499.82 | 8.04 | 1.49
| 600 | 5.25 | 10.4694 | 599.51 | 15.76 | 2.91
Location: QQ SEC TWP RGE | 700 | 6.75 | 10.4694 | 698.96 | 26.04 | 4.81
NENE Sec 33-T3N-R65W | 800 | 8.25 | 10.4694 | 798.1 | 38.87 | 7.18
Citing Type: Planned or Actual | 900 | 9.75 | 10.4694 | 896.87 | 54.25 | 10.03
Planned | 1000 | 11.25 | 10.4694 | 995.19 | 72.17 | 13.34
Deviation Indicator | 1024.2 | 11.613 | 10.4694 | 1018.91 | 76.89 | 14.21
Horizontal | 1100 | 11.613 | 10.4694 | 1093.16 | 91.89 | 16.98
North Reference | 1200 | 11.613 | 10.4694 | 1191.11 | 111.69 | 20.64
True | 1300 | 11.613 | 10.4694 | 1289.06 | 131.48 | 24.3
Grid Type | 1400 | 11.613 | 10.4694 | 1387.02 | 151.28 | 27.95
#VALUE! | 1500 | 11.613 | 10.4694 | 1484.97 | 171.07 | 31.61
| 1600 | 11.613 | 10.4694 | 1582.92 | 190.87 | 35.27
| 1700 | 11.613 | 10.4694 | 1680.88 | 210.66 | 38.93
| 1800 | 11.613 | 10.4694 | 1778.83 | 230.46 | 42.59
| 1900 | 11.613 | 10.4694 | 1876.78 | 250.25 | 46.24
| 2000 | 11.613 | 10.4694 | 1974.74 | 270.05 | 49.9
| 2100 | 11.613 | 10.4694 | 2072.69 | 289.84 | 53.56
| 2200 | 11.613 | 10.4694 | 2170.64 | 309.64 | 57.22
| 2300 | 11.613 | 10.4694 | 2268.59 | 329.43 | 60.87
| 2400 | 11.613 | 10.4694 | 2366.55 | 349.23 | 64.53
| 2500 | 11.613 | 10.4694 | 2464.5 | 369.02 | 68.19
| 2600 | 11.613 | 10.4694 | 2562.45 | 388.82 | 71.85
| 2700 | 11.613 | 10.4694 | 2660.41 | 408.61 | 75.51
| 2800 | 11.613 | 10.4694 | 2758.36 | 428.41 | 79.16
| 2900 | 11.613 | 10.4694 | 2856.31 | 448.2 | 82.82
| 3000 | 11.613 | 10.4694 | 2954.26 | 468 | 86.48
| 3100 | 11.613 | 10.4694 | 3052.22 | 487.79 | 90.14
| 3200 | 11.613 | 10.4694 | 3150.17 | 507.59 | 93.79
| 3300 | 11.613 | 10.4694 | 3248.12 | 527.38 | 97.45
| 3400 | 11.613 | 10.4694 | 3346.08 | 547.18 | 101.11
| 3500 | 11.613 | 10.4694 | 3444.03 | 566.97 | 104.77
| 3600 | 11.613 | 10.4694 | 3541.98 | 586.77 | 108.43
| 3700 | 11.613 | 10.4694 | 3639.94 | 606.56 | 112.08
| 3800 | 11.613 | 10.4694 | 3737.89 | 626.36 | 115.74
| 3900 | 11.613 | 10.4694 | 3835.84 | 646.15 | 119.4
| 4000 | 11.613 | 10.4694 | 3933.79 | 665.95 | 123.06
| 4100 | 11.613 | 10.4694 | 4031.75 | 685.74 | 126.72
| 4200 | 11.613 | 10.4694 | 4129.7 | 705.54 | 130.37
| 4300 | 11.613 | 10.4694 | 4227.65 | 725.33 | 134.03
| 4400 | 11.613 | 10.4694 | 4325.61 | 745.13 | 137.69
| 4500 | 11.613 | 10.4694 | 4423.56 | 764.92 | 141.35
| 4600 | 11.613 | 10.4694 | 4521.51 | 784.72 | 145
| 4700 | 11.613 | 10.4694 | 4619.47 | 804.51 | 148.66
| 4800 | 11.613 | 10.4694 | 4717.42 | 824.3 | 152.32
| 4900 | 11.613 | 10.4694 | 4815.37 | 844.1 | 155.98
| 5000 | 11.613 | 10.4694 | 4913.32 | 863.89 | 159.64
| 5100 | 11.613 | 10.4694 | 5011.28 | 883.69 | 163.29
| 5200 | 11.613 | 10.4694 | 5109.23 | 903.48 | 166.95
| 5300 | 11.613 | 10.4694 | 5207.18 | 923.28 | 170.61
| 5324.41 | 11.613 | 10.4694 | 5231.09 | 928.11 | 171.5
| 5400 | 10.4791 | 10.4694 | 5305.28 | 942.35 | 174.13
| 5500 | 8.9791 | 10.4694 | 5403.84 | 958.97 | 177.2
| 5600 | 7.4791 | 10.4694 | 5502.81 | 973.04 | 179.81
| 5700 | 5.9791 | 10.4694 | 5602.12 | 984.57 | 181.93
| 5800 | 4.4791 | 10.4694 | 5701.7 | 993.53 | 183.59
| 5900 | 2.9791 | 10.4694 | 5801.48 | 999.92 | 184.77
| 6000 | 1.4791 | 10.4694 | 5901.4 | 1003.75 | 185.48
| 6098.61 | 0 | 0 | 6000 | 1005 | 185.71
| 6100 | 0 | 0 | 6001.39 | 1005 | 185.71
| 6200 | 0 | 0 | 6101.39 | 1005 | 185.71
| 6300 | 0 | 0 | 6201.39 | 1005 | 185.71
| 6400 | 0 | 0 | 6301.39 | 1005 | 185.71
| 6483.28 | 0 | 0 | 6384.68 | 1005 | 185.71
| 6500 | 1.5046 | 180.4756 | 6401.39 | 1004.78 | 185.71
| 6550 | 6.0046 | 180.4756 | 6451.27 | 1001.51 | 185.68
| 6600 | 10.5046 | 180.4756 | 6500.74 | 994.33 | 185.62
| 6650 | 15.0046 | 180.4756 | 6549.49 | 983.3 | 185.53
| 6700 | 19.5046 | 180.4756 | 6597.23 | 968.47 | 185.41
| 6750 | 24.0046 | 180.4756 | 6643.66 | 949.94 | 185.25
| 6800 | 28.5046 | 180.4756 | 6688.49 | 927.83 | 185.07
| 6850 | 33.0046 | 180.4756 | 6731.45 | 902.27 | 184.86
| 6900 | 37.5046 | 180.4756 | 6772.27 | 873.42 | 184.62
| 6950 | 42.0046 | 180.4756 | 6810.7 | 841.45 | 184.35
| 7000 | 46.5046 | 180.4756 | 6846.5 | 806.57 | 184.06
| 7050 | 51.0046 | 180.4756 | 6879.45 | 768.99 | 183.75
| 7100 | 55.5046 | 180.4756 | 6909.36 | 728.93 | 183.42
| 7150 | 60.0046 | 180.4756 | 6936.03 | 686.66 | 183.07
| 7200 | 64.5046 | 180.4756 | 6959.3 | 642.42 | 182.7
| 7250 | 69.0046 | 180.4756 | 6979.03 | 596.49 | 182.32
| 7300 | 73.5046 | 180.4756 | 6995.09 | 549.16 | 181.93
| 7350 | 78.0046 | 180.4756 | 7007.39 | 500.71 | 181.52
| 7400 | 82.5046 | 180.4756 | 7015.86 | 451.44 | 181.11
| 7450 | 87.0046 | 180.4756 | 7020.43 | 401.67 | 180.7
| 7483.84 | 90.05 | 180.4756 | 7021.3 | 367.85 | 180.42
| 7500 | 90.05 | 180.4756 | 7021.28 | 351.69 | 180.29
| 7600 | 90.05 | 180.4756 | 7021.19 | 251.69 | 179.46
| 7700 | 90.05 | 180.4756 | 7021.11 | 151.69 | 178.63
| 7800 | 90.05 | 180.4756 | 7021.02 | 51.7 | 177.8
| 7900 | 90.05 | 180.4756 | 7020.93 | -48.3 | 176.97
| 8000 | 90.05 | 180.4756 | 7020.84 | -148.3 | 176.14
| 8100 | 90.05 | 180.4756 | 7020.76 | -248.29 | 175.31
| 8200 | 90.05 | 180.4756 | 7020.67 | -348.29 | 174.48
| 8300 | 90.05 | 180.4756 | 7020.58 | -448.29 | 173.65
| 8400 | 90.05 | 180.4756 | 7020.5 | -548.28 | 172.82
| 8500 | 90.05 | 180.4756 | 7020.41 | -648.28 | 171.99
| 8600 | 90.05 | 180.4756 | 7020.32 | -748.28 | 171.16
| 8700 | 90.05 | 180.4756 | 7020.23 | -848.27 | 170.33
| 8800 | 90.05 | 180.4756 | 7020.15 | -948.27 | 169.5
| 8900 | 90.05 | 180.4756 | 7020.06 | -1048.27 | 168.66
| 9000 | 90.05 | 180.4756 | 7019.97 | -1148.26 | 167.83
| 9100 | 90.05 | 180.4756 | 7019.88 | -1248.26 | 167
| 9200 | 90.05 | 180.4756 | 7019.8 | -1348.26 | 166.17
| 9300 | 90.05 | 180.4756 | 7019.71 | -1448.25 | 165.34
| 9400 | 90.05 | 180.4756 | 7019.62 | -1548.25 | 164.51
| 9500 | 90.05 | 180.4756 | 7019.54 | -1648.25 | 163.68
| 9600 | 90.05 | 180.4756 | 7019.45 | -1748.24 | 162.85
| 9700 | 90.05 | 180.4756 | 7019.36 | -1848.24 | 162.02
| 9800 | 90.05 | 180.4756 | 7019.27 | -1948.23 | 161.19
| 9900 | 90.05 | 180.4756 | 7019.19 | -2048.23 | 160.36
| 10000 | 90.05 | 180.4756 | 7019.1 | -2148.23 | 159.53
| 10100 | 90.05 | 180.4756 | 7019.01 | -2248.22 | 158.7
| 10200 | 90.05 | 180.4756 | 7018.92 | -2348.22 | 157.87
| 10300 | 90.05 | 180.4756 | 7018.84 | -2448.22 | 157.04
| 10400 | 90.05 | 180.4756 | 7018.75 | -2548.21 | 156.21
| 10500 | 90.05 | 180.4756 | 7018.66 | -2648.21 | 155.38
| 10600 | 90.05 | 180.4756 | 7018.58 | -2748.21 | 154.55
| 10700 | 90.05 | 180.4756 | 7018.49 | -2848.2 | 153.72
| 10800 | 90.05 | 180.4756 | 7018.4 | -2948.2 | 152.89
| 10900 | 90.05 | 180.4756 | 7018.31 | -3048.2 | 152.06
| 11000 | 90.05 | 180.4756 | 7018.23 | -3148.19 | 151.23
| 11100 | 90.05 | 180.4756 | 7018.14 | -3248.19 | 150.4
| 11200 | 90.05 | 180.4756 | 7018.05 | -3348.19 | 149.57
| 11300 | 90.05 | 180.4756 | 7017.97 | -3448.18 | 148.74
| 11400 | 90.05 | 180.4756 | 7017.88 | -3548.18 | 147.91
| 11500 | 90.05 | 180.4756 | 7017.79 | -3648.18 | 147.08
| 11600 | 90.05 | 180.4756 | 7017.7 | -3748.17 | 146.25
| 11700 | 90.05 | 180.4756 | 7017.62 | -3848.17 | 145.42
| 11800 | 90.05 | 180.4756 | 7017.53 | -3948.16 | 144.59
| 11900 | 90.05 | 180.4756 | 7017.44 | -4048.16 | 143.76
| 12000 | 90.05 | 180.4756 | 7017.35 | -4148.16 | 142.93
| 12100 | 90.05 | 180.4756 | 7017.27 | -4248.15 | 142.1
| 12200 | 90.05 | 180.4756 | 7017.18 | -4348.15 | 141.27
| 12300 | 90.05 | 180.4756 | 7017.09 | -4448.15 | 140.44
| 12400 | 90.05 | 180.4756 | 7017.01 | -4548.14 | 139.61
| 12500 | 90.05 | 180.4756 | 7016.92 | -4648.14 | 138.78
| 12600 | 90.05 | 180.4756 | 7016.83 | -4748.14 | 137.95
| 12700 | 90.05 | 180.4756 | 7016.74 | -4848.13 | 137.12
| 12800 | 90.05 | 180.4756 | 7016.66 | -4948.13 | 136.29
| 12900 | 90.05 | 180.4756 | 7016.57 | -5048.13 | 135.46
| 13000 | 90.05 | 180.4756 | 7016.48 | -5148.12 | 134.63
| 13100 | 90.05 | 180.4756 | 7016.39 | -5248.12 | 133.8
| 13200 | 90.05 | 180.4756 | 7016.31 | -5348.12 | 132.97
| 13300 | 90.05 | 180.4756 | 7016.22 | -5448.11 | 132.14
| 13400 | 90.05 | 180.4756 | 7016.13 | -5548.11 | 131.31
| 13500 | 90.05 | 180.4756 | 7016.05 | -5648.11 | 130.48
| 13600 | 90.05 | 180.4756 | 7015.96 | -5748.1 | 129.65
| 13700 | 90.05 | 180.4756 | 7015.87 | -5848.1 | 128.82
| 13800 | 90.05 | 180.4756 | 7015.78 | -5948.1 | 127.99
| 13900 | 90.05 | 180.4756 | 7015.7 | -6048.09 | 127.16
| 14000 | 90.05 | 180.4756 | 7015.61 | -6148.09 | 126.33
| 14100 | 90.05 | 180.4756 | 7015.52 | -6248.08 | 125.5
| 14200 | 90.05 | 180.4756 | 7015.43 | -6348.08 | 124.67
| 14300 | 90.05 | 180.4756 | 7015.35 | -6448.08 | 123.84
| 14400 | 90.05 | 180.4756 | 7015.26 | -6548.07 | 123.01
| 14500 | 90.05 | 180.4756 | 7015.17 | -6648.07 | 122.18
| 14600 | 90.05 | 180.4756 | 7015.09 | -6748.07 | 121.35
| 14700 | 90.05 | 180.4756 | 7015 | -6848.06 | 120.52
| 14800 | 90.05 | 180.4756 | 7014.91 | -6948.06 | 119.69
| 14900 | 90.05 | 180.4756 | 7014.82 | -7048.06 | 118.86
| 15000 | 90.05 | 180.4756 | 7014.74 | -7148.05 | 118.03
| 15100 | 90.05 | 180.4756 | 7014.65 | -7248.05 | 117.2
| 15200 | 90.05 | 180.4756 | 7014.56 | -7348.05 | 116.37
| 15300 | 90.05 | 180.4756 | 7014.47 | -7448.04 | 115.54
| 15400 | 90.05 | 180.4756 | 7014.39 | -7548.04 | 114.71
| 15500 | 90.05 | 180.4756 | 7014.3 | -7648.04 | 113.88
| 15600 | 90.05 | 180.4756 | 7014.21 | -7748.03 | 113.05
| 15700 | 90.05 | 180.4756 | 7014.13 | -7848.03 | 112.22
| 15800 | 90.05 | 180.4756 | 7014.04 | -7948.03 | 111.39
| 15900 | 90.05 | 180.4756 | 7013.95 | -8048.02 | 110.56
| 16000 | 90.05 | 180.4756 | 7013.86 | -8148.02 | 109.73
| 16100 | 90.05 | 180.4756 | 7013.78 | -8248.02 | 108.9
| 16200 | 90.05 | 180.4756 | 7013.69 | -8348.01 | 108.07
| 16300 | 90.05 | 180.4756 | 7013.6 | -8448.01 | 107.24
| 16400 | 90.05 | 180.4756 | 7013.51 | -8548 | 106.41
| 16500 | 90.05 | 180.4756 | 7013.43 | -8648 | 105.58
| 16600 | 90.05 | 180.4756 | 7013.34 | -8748 | 104.75
| 16700 | 90.05 | 180.4756 | 7013.25 | -8847.99 | 103.92
| 16800 | 90.05 | 180.4756 | 7013.17 | -8947.99 | 103.09
| 16900 | 90.05 | 180.4756 | 7013.08 | -9047.99 | 102.26
| 17000 | 90.05 | 180.4756 | 7012.99 | -9147.98 | 101.43
| 17100 | 90.05 | 180.4756 | 7012.9 | -9247.98 | 100.6
| 17200 | 90.05 | 180.4756 | 7012.82 | -9347.98 | 99.77
| 17300 | 90.05 | 180.4756 | 7012.73 | -9447.97 | 98.94
| 17400 | 90.05 | 180.4756 | 7012.64 | -9547.97 | 98.11
| 17500 | 90.05 | 180.4756 | 7012.55 | -9647.97 | 97.28
| 17600 | 90.05 | 180.4756 | 7012.47 | -9747.96 | 96.44
| 17700 | 90.05 | 180.4756 | 7012.38 | -9847.96 | 95.61
| 17800 | 90.05 | 180.4756 | 7012.29 | -9947.96 | 94.78
| 17900 | 90.05 | 180.4756 | 7012.21 | -10047.95 | 93.95
| 18000 | 90.05 | 180.4756 | 7012.12 | -10147.95 | 93.12
| 18100 | 90.05 | 180.4756 | 7012.03 | -10247.95 | 92.29
| 18135.46 | 90.05 | 180.4756 | 7012 | -10283.4 | 92

## Lookup (hidden)
North Reference | RetunValue | Grid Type | ReturnValue | Deviation Indicator | ReturnValue
| 2 |  | 0 |  | 4
True |  | SPCS-Colorado Central-NAD27 |  | Directional
Grid |  | SPCS-Colorado Central-NAD83 |  | High Angle
|  | SPCS-Colorado North-NAD27 |  | Horizontal
SPCS-Colorado North-NAD83
SPCS-Colorado South-NAD27
SPCS-Colorado South-NAD83
UTM-Zone 12 NAD27
UTM-Zone 12 NAD83
UTM-Zone 13 NAD27
UTM-Zone 13 NAD83