## Data
Header Information | measured depth (ft) | inclination (°) | azimuth (°) | true vertical depth (ft) | northing +N/-S (ft) | easting +E/-W (ft)
Operator Name | 0 | 0 | 0 | 0 | 0 | 0
Kerr-Mcgee | 100 | 0 | 0 | 100 | 0 | 0
Operator Number | 200 | 0 | 0 | 200 | 0 | 0
47120 | 250 | 0 | 0 | 250 | 0 | 0
Well Name and Number | 300 | 0.75 | 17.4868 | 300 | 0.31 | 0.1
CANNON 26N-9HZ | 400 | 2.25 | 17.4868 | 399.96 | 2.81 | 0.88
API Number (if available) | 500 | 3.75 | 17.4868 | 499.82 | 7.8 | 2.46
| 600 | 5.25 | 17.4868 | 599.51 | 15.28 | 4.81
Location: QQ SEC TWP RGE | 700 | 6.75 | 17.4868 | 698.96 | 25.25 | 7.96
NENE Sec 33-T3N-R65W | 800 | 8.25 | 17.4868 | 798.1 | 37.7 | 11.88
Citing Type: Planned or Actual | 900 | 9.75 | 17.4868 | 896.87 | 52.62 | 16.58
Planned | 1000 | 11.25 | 17.4868 | 995.19 | 70 | 22.05
Deviation Indicator | 1100 | 12.75 | 17.4868 | 1093 | 89.83 | 28.3
Horizontal | 1160.82 | 13.6622 | 17.4868 | 1152.21 | 103.08 | 32.48
North Reference | 1200 | 13.6622 | 17.4868 | 1190.28 | 111.91 | 35.26
True | 1300 | 13.6622 | 17.4868 | 1287.45 | 134.44 | 42.35
Grid Type | 1400 | 13.6622 | 17.4868 | 1384.63 | 156.97 | 49.45
#VALUE! | 1500 | 13.6622 | 17.4868 | 1481.8 | 179.5 | 56.55
| 1600 | 13.6622 | 17.4868 | 1578.97 | 202.02 | 63.65
| 1700 | 13.6622 | 17.4868 | 1676.14 | 224.55 | 70.74
| 1800 | 13.6622 | 17.4868 | 1773.31 | 247.08 | 77.84
| 1900 | 13.6622 | 17.4868 | 1870.48 | 269.61 | 84.94
| 2000 | 13.6622 | 17.4868 | 1967.65 | 292.14 | 92.04
| 2100 | 13.6622 | 17.4868 | 2064.82 | 314.67 | 99.13
| 2200 | 13.6622 | 17.4868 | 2161.99 | 337.19 | 106.23
| 2300 | 13.6622 | 17.4868 | 2259.16 | 359.72 | 113.33
| 2400 | 13.6622 | 17.4868 | 2356.33 | 382.25 | 120.43
| 2500 | 13.6622 | 17.4868 | 2453.5 | 404.78 | 127.52
| 2600 | 13.6622 | 17.4868 | 2550.67 | 427.31 | 134.62
| 2700 | 13.6622 | 17.4868 | 2647.84 | 449.84 | 141.72
| 2800 | 13.6622 | 17.4868 | 2745.01 | 472.36 | 148.82
| 2900 | 13.6622 | 17.4868 | 2842.18 | 494.89 | 155.91
| 3000 | 13.6622 | 17.4868 | 2939.35 | 517.42 | 163.01
| 3100 | 13.6622 | 17.4868 | 3036.52 | 539.95 | 170.11
| 3200 | 13.6622 | 17.4868 | 3133.69 | 562.48 | 177.21
| 3300 | 13.6622 | 17.4868 | 3230.86 | 585 | 184.3
| 3400 | 13.6622 | 17.4868 | 3328.04 | 607.53 | 191.4
| 3500 | 13.6622 | 17.4868 | 3425.21 | 630.06 | 198.5
| 3600 | 13.6622 | 17.4868 | 3522.38 | 652.59 | 205.59
| 3700 | 13.6622 | 17.4868 | 3619.55 | 675.12 | 212.69
| 3800 | 13.6622 | 17.4868 | 3716.72 | 697.65 | 219.79
| 3900 | 13.6622 | 17.4868 | 3813.89 | 720.17 | 226.89
| 4000 | 13.6622 | 17.4868 | 3911.06 | 742.7 | 233.98
| 4100 | 13.6622 | 17.4868 | 4008.23 | 765.23 | 241.08
| 4200 | 13.6622 | 17.4868 | 4105.4 | 787.76 | 248.18
| 4300 | 13.6622 | 17.4868 | 4202.57 | 810.29 | 255.28
| 4400 | 13.6622 | 17.4868 | 4299.74 | 832.82 | 262.37
| 4500 | 13.6622 | 17.4868 | 4396.91 | 855.34 | 269.47
| 4600 | 13.6622 | 17.4868 | 4494.08 | 877.87 | 276.57
| 4706.73 | 13.6622 | 17.4868 | 4597.79 | 901.92 | 284.14
| 4800 | 12.2632 | 17.4868 | 4688.68 | 921.87 | 290.43
| 4900 | 10.7632 | 17.4868 | 4786.67 | 940.91 | 296.43
| 5000 | 9.2632 | 17.4868 | 4885.14 | 957.49 | 301.65
| 5100 | 7.7632 | 17.4868 | 4984.04 | 971.61 | 306.1
| 5200 | 6.2632 | 17.4868 | 5083.29 | 983.25 | 309.77
| 5300 | 4.7632 | 17.4868 | 5182.82 | 992.42 | 312.66
| 5400 | 3.2632 | 17.4868 | 5282.57 | 999.09 | 314.76
| 5500 | 1.7632 | 17.4868 | 5382.47 | 1003.28 | 316.08
| 5600 | 0.2632 | 17.4868 | 5482.45 | 1004.96 | 316.61
| 5617.55 | 0 | 0 | 5500 | 1005 | 316.62
| 5700 | 0 | 0 | 5582.45 | 1005 | 316.62
| 5800 | 0 | 0 | 5682.45 | 1005 | 316.62
| 5900 | 0 | 0 | 5782.45 | 1005 | 316.62
| 6000 | 0 | 0 | 5882.45 | 1005 | 316.62
| 6100 | 0 | 0 | 5982.45 | 1005 | 316.62
| 6200 | 0 | 0 | 6082.45 | 1005 | 316.62
| 6300 | 0 | 0 | 6182.45 | 1005 | 316.62
| 6400 | 0 | 0 | 6282.45 | 1005 | 316.62
| 6422.08 | 0 | 0 | 6304.54 | 1005 | 316.62
| 6450 | 2.5127 | 180.057 | 6332.45 | 1004.39 | 316.62
| 6500 | 7.0127 | 180.057 | 6382.26 | 1000.24 | 316.62
| 6550 | 11.5127 | 180.057 | 6431.6 | 992.19 | 316.61
| 6600 | 16.0127 | 180.057 | 6480.15 | 980.3 | 316.6
| 6650 | 20.5127 | 180.057 | 6527.62 | 964.63 | 316.58
| 6700 | 25.0127 | 180.057 | 6573.71 | 945.29 | 316.56
| 6750 | 29.5127 | 180.057 | 6618.15 | 922.4 | 316.54
| 6800 | 34.0127 | 180.057 | 6660.65 | 896.08 | 316.51
| 6850 | 38.5127 | 180.057 | 6700.95 | 866.52 | 316.48
| 6900 | 43.0127 | 180.057 | 6738.81 | 833.88 | 316.45
| 6950 | 47.5127 | 180.057 | 6774 | 798.37 | 316.41
| 7000 | 52.0127 | 180.057 | 6806.29 | 760.21 | 316.38
| 7050 | 56.5127 | 180.057 | 6835.48 | 719.64 | 316.34
| 7100 | 61.0127 | 180.057 | 6861.4 | 676.9 | 316.29
| 7150 | 65.5127 | 180.057 | 6883.89 | 632.25 | 316.25
| 7200 | 70.0127 | 180.057 | 6902.81 | 585.98 | 316.2
| 7250 | 74.5127 | 180.057 | 6918.04 | 538.37 | 316.16
| 7300 | 79.0127 | 180.057 | 6929.49 | 489.71 | 316.11
| 7350 | 83.5127 | 180.057 | 6937.08 | 440.31 | 316.06
| 7400 | 88.0127 | 180.057 | 6940.77 | 390.46 | 316.01
| 7422.75 | 90.06 | 180.057 | 6941.15 | 367.71 | 315.99
| 7500 | 90.06 | 180.057 | 6941.07 | 290.46 | 315.91
| 7600 | 90.06 | 180.057 | 6940.97 | 190.46 | 315.81
| 7700 | 90.06 | 180.057 | 6940.86 | 90.46 | 315.71
| 7800 | 90.06 | 180.057 | 6940.76 | -9.54 | 315.61
| 7900 | 90.06 | 180.057 | 6940.66 | -109.54 | 315.51
| 8000 | 90.06 | 180.057 | 6940.55 | -209.54 | 315.41
| 8100 | 90.06 | 180.057 | 6940.45 | -309.54 | 315.31
| 8200 | 90.06 | 180.057 | 6940.34 | -409.54 | 315.21
| 8300 | 90.06 | 180.057 | 6940.24 | -509.54 | 315.11
| 8400 | 90.06 | 180.057 | 6940.13 | -609.54 | 315.01
| 8500 | 90.06 | 180.057 | 6940.03 | -709.54 | 314.91
| 8600 | 90.06 | 180.057 | 6939.92 | -809.54 | 314.82
| 8700 | 90.06 | 180.057 | 6939.82 | -909.54 | 314.72
| 8800 | 90.06 | 180.057 | 6939.71 | -1009.54 | 314.62
| 8900 | 90.06 | 180.057 | 6939.61 | -1109.54 | 314.52
| 9000 | 90.06 | 180.057 | 6939.5 | -1209.54 | 314.42
| 9100 | 90.06 | 180.057 | 6939.4 | -1309.54 | 314.32
| 9200 | 90.06 | 180.057 | 6939.29 | -1409.54 | 314.22
| 9300 | 90.06 | 180.057 | 6939.19 | -1509.54 | 314.12
| 9400 | 90.06 | 180.057 | 6939.08 | -1609.54 | 314.02
| 9500 | 90.06 | 180.057 | 6938.98 | -1709.54 | 313.92
| 9600 | 90.06 | 180.057 | 6938.87 | -1809.54 | 313.82
| 9700 | 90.06 | 180.057 | 6938.77 | -1909.54 | 313.72
| 9800 | 90.06 | 180.057 | 6938.67 | -2009.54 | 313.62
| 9900 | 90.06 | 180.057 | 6938.56 | -2109.54 | 313.52
| 10000 | 90.06 | 180.057 | 6938.46 | -2209.54 | 313.42
| 10100 | 90.06 | 180.057 | 6938.35 | -2309.54 | 313.32
| 10200 | 90.06 | 180.057 | 6938.25 | -2409.54 | 313.22
| 10300 | 90.06 | 180.057 | 6938.14 | -2509.54 | 313.12
| 10400 | 90.06 | 180.057 | 6938.04 | -2609.54 | 313.03
| 10500 | 90.06 | 180.057 | 6937.93 | -2709.54 | 312.93
| 10600 | 90.06 | 180.057 | 6937.83 | -2809.54 | 312.83
| 10700 | 90.06 | 180.057 | 6937.72 | -2909.54 | 312.73
| 10800 | 90.06 | 180.057 | 6937.62 | -3009.54 | 312.63
| 10900 | 90.06 | 180.057 | 6937.51 | -3109.54 | 312.53
| 11000 | 90.06 | 180.057 | 6937.41 | -3209.53 | 312.43
| 11100 | 90.06 | 180.057 | 6937.3 | -3309.53 | 312.33
| 11200 | 90.06 | 180.057 | 6937.2 | -3409.53 | 312.23
| 11300 | 90.06 | 180.057 | 6937.09 | -3509.53 | 312.13
| 11400 | 90.06 | 180.057 | 6936.99 | -3609.53 | 312.03
| 11500 | 90.06 | 180.057 | 6936.89 | -3709.53 | 311.93
| 11600 | 90.06 | 180.057 | 6936.78 | -3809.53 | 311.83
| 11700 | 90.06 | 180.057 | 6936.68 | -3909.53 | 311.73
| 11800 | 90.06 | 180.057 | 6936.57 | -4009.53 | 311.63
| 11900 | 90.06 | 180.057 | 6936.47 | -4109.53 | 311.53
| 12000 | 90.06 | 180.057 | 6936.36 | -4209.53 | 311.43
| 12100 | 90.06 | 180.057 | 6936.26 | -4309.53 | 311.33
| 12200 | 90.06 | 180.057 | 6936.15 | -4409.53 | 311.24
| 12300 | 90.06 | 180.057 | 6936.05 | -4509.53 | 311.14
| 12400 | 90.06 | 180.057 | 6935.94 | -4609.53 | 311.04
| 12500 | 90.06 | 180.057 | 6935.84 | -4709.53 | 310.94
| 12600 | 90.06 | 180.057 | 6935.73 | -4809.53 | 310.84
| 12700 | 90.06 | 180.057 | 6935.63 | -4909.53 | 310.74
| 12800 | 90.06 | 180.057 | 6935.52 | -5009.53 | 310.64
| 12900 | 90.06 | 180.057 | 6935.42 | -5109.53 | 310.54
| 13000 | 90.06 | 180.057 | 6935.31 | -5209.53 | 310.44
| 13100 | 90.06 | 180.057 | 6935.21 | -5309.53 | 310.34
| 13200 | 90.06 | 180.057 | 6935.1 | -5409.53 | 310.24
| 13300 | 90.06 | 180.057 | 6935 | -5509.53 | 310.14
| 13400 | 90.06 | 180.057 | 6934.9 | -5609.53 | 310.04
| 13500 | 90.06 | 180.057 | 6934.79 | -5709.53 | 309.94
| 13600 | 90.06 | 180.057 | 6934.69 | -5809.53 | 309.84
| 13700 | 90.06 | 180.057 | 6934.58 | -5909.53 | 309.74
| 13800 | 90.06 | 180.057 | 6934.48 | -6009.53 | 309.64
| 13900 | 90.06 | 180.057 | 6934.37 | -6109.53 | 309.54
| 14000 | 90.06 | 180.057 | 6934.27 | -6209.53 | 309.45
| 14100 | 90.06 | 180.057 | 6934.16 | -6309.53 | 309.35
| 14200 | 90.06 | 180.057 | 6934.06 | -6409.53 | 309.25
| 14300 | 90.06 | 180.057 | 6933.95 | -6509.53 | 309.15
| 14400 | 90.06 | 180.057 | 6933.85 | -6609.53 | 309.05
| 14500 | 90.06 | 180.057 | 6933.74 | -6709.53 | 308.95
| 14600 | 90.06 | 180.057 | 6933.64 | -6809.53 | 308.85
| 14700 | 90.06 | 180.057 | 6933.53 | -6909.53 | 308.75
| 14800 | 90.06 | 180.057 | 6933.43 | -7009.53 | 308.65
| 14900 | 90.06 | 180.057 | 6933.32 | -7109.53 | 308.55
| 15000 | 90.06 | 180.057 | 6933.22 | -7209.53 | 308.45
| 15100 | 90.06 | 180.057 | 6933.12 | -7309.53 | 308.35
| 15200 | 90.06 | 180.057 | 6933.01 | -7409.53 | 308.25
| 15300 | 90.06 | 180.057 | 6932.91 | -7509.53 | 308.15
| 15400 | 90.06 | 180.057 | 6932.8 | -7609.53 | 308.05
| 15500 | 90.06 | 180.057 | 6932.7 | -7709.53 | 307.95
| 15600 | 90.06 | 180.057 | 6932.59 | -7809.53 | 307.85
| 15700 | 90.06 | 180.057 | 6932.49 | -7909.53 | 307.75
| 15800 | 90.06 | 180.057 | 6932.38 | -8009.53 | 307.66
| 15900 | 90.06 | 180.057 | 6932.28 | -8109.53 | 307.56
| 16000 | 90.06 | 180.057 | 6932.17 | -8209.53 | 307.46
| 16100 | 90.06 | 180.057 | 6932.07 | -8309.53 | 307.36
| 16200 | 90.06 | 180.057 | 6931.96 | -8409.53 | 307.26
| 16300 | 90.06 | 180.057 | 6931.86 | -8509.53 | 307.16
| 16400 | 90.06 | 180.057 | 6931.75 | -8609.53 | 307.06
| 16500 | 90.06 | 180.057 | 6931.65 | -8709.53 | 306.96
| 16600 | 90.06 | 180.057 | 6931.54 | -8809.53 | 306.86
| 16700 | 90.06 | 180.057 | 6931.44 | -8909.53 | 306.76
| 16800 | 90.06 | 180.057 | 6931.34 | -9009.53 | 306.66
| 16900 | 90.06 | 180.057 | 6931.23 | -9109.53 | 306.56
| 17000 | 90.06 | 180.057 | 6931.13 | -9209.53 | 306.46
| 17100 | 90.06 | 180.057 | 6931.02 | -9309.53 | 306.36
| 17200 | 90.06 | 180.057 | 6930.92 | -9409.53 | 306.26
| 17300 | 90.06 | 180.057 | 6930.81 | -9509.53 | 306.16
| 17400 | 90.06 | 180.057 | 6930.71 | -9609.53 | 306.06
| 17500 | 90.06 | 180.057 | 6930.6 | -9709.53 | 305.96
| 17600 | 90.06 | 180.057 | 6930.5 | -9809.53 | 305.87
| 17700 | 90.06 | 180.057 | 6930.39 | -9909.53 | 305.77
| 17800 | 90.06 | 180.057 | 6930.29 | -10009.53 | 305.67
| 17900 | 90.06 | 180.057 | 6930.18 | -10109.53 | 305.57
| 18000 | 90.06 | 180.057 | 6930.08 | -10209.53 | 305.47
| 18074.86 | 90.06 | 180.057 | 6930 | -10284.39 | 305.39

## Lookup (hidden)
North Reference | RetunValue | Grid Type | ReturnValue | Deviation Indicator | ReturnValue
| 2 |  | 0 |  | 4
True |  | SPCS-Colorado Central-NAD27 |  | Directional
Grid |  | SPCS-Colorado Central-NAD83 |  | High Angle
|  | SPCS-Colorado North-NAD27 |  | Horizontal
SPCS-Colorado North-NAD83
SPCS-Colorado South-NAD27
SPCS-Colorado South-NAD83
UTM-Zone 12 NAD27
UTM-Zone 12 NAD83
UTM-Zone 13 NAD27
UTM-Zone 13 NAD83