## Data
Header Information | measured depth (ft) | inclination (°) | azimuth (°) | true vertical depth (ft) | northing +N/-S (ft) | easting +E/-W (ft)
Operator Name | 0 | 0 | 0 | 0 | 0 | 0
Kerr-Mcgee | 100 | 0 | 0 | 100 | 0 | 0
Operator Number | 200 | 0 | 0 | 200 | 0 | 0
47120 | 250 | 0 | 0 | 250 | 0 | 0
Well Name and Number | 300 | 0.75 | 31.7941 | 300 | 0.28 | 0.17
CANNON 3N-4HZ | 400 | 2.25 | 31.7941 | 399.96 | 2.5 | 1.55
API Number (if available) | 500 | 3.75 | 31.7941 | 499.82 | 6.95 | 4.31
| 600 | 5.25 | 31.7941 | 599.51 | 13.62 | 8.44
Location: QQ SEC TWP RGE | 700 | 6.75 | 31.7941 | 698.96 | 22.5 | 13.95
NWNW Sec 33-T3N-R65W | 800 | 8.25 | 31.7941 | 798.1 | 33.6 | 20.83
Citing Type: Planned or Actual | 900 | 9.75 | 31.7941 | 896.87 | 46.89 | 29.07
Planned | 1000 | 11.25 | 31.7941 | 995.19 | 62.38 | 38.67
Deviation Indicator | 1100 | 12.75 | 31.7941 | 1093 | 80.05 | 49.62
Horizontal | 1111.37 | 12.9205 | 31.7941 | 1104.09 | 82.2 | 50.95
North Reference | 1200 | 12.9205 | 31.7941 | 1190.47 | 99.04 | 61.4
True | 1300 | 12.9205 | 31.7941 | 1287.94 | 118.05 | 73.18
Grid Type | 1400 | 12.9205 | 31.7941 | 1385.41 | 137.05 | 84.96
#VALUE! | 1500 | 12.9205 | 31.7941 | 1482.88 | 156.06 | 96.74
| 1600 | 12.9205 | 31.7941 | 1580.35 | 175.06 | 108.52
| 1700 | 12.9205 | 31.7941 | 1677.81 | 194.07 | 120.3
| 1800 | 12.9205 | 31.7941 | 1775.28 | 213.07 | 132.08
| 1900 | 12.9205 | 31.7941 | 1872.75 | 232.08 | 143.86
| 2000 | 12.9205 | 31.7941 | 1970.22 | 251.08 | 155.64
| 2100 | 12.9205 | 31.7941 | 2067.69 | 270.09 | 167.42
| 2200 | 12.9205 | 31.7941 | 2165.16 | 289.09 | 179.2
| 2300 | 12.9205 | 31.7941 | 2262.62 | 308.1 | 190.98
| 2400 | 12.9205 | 31.7941 | 2360.09 | 327.1 | 202.76
| 2500 | 12.9205 | 31.7941 | 2457.56 | 346.11 | 214.54
| 2600 | 12.9205 | 31.7941 | 2555.03 | 365.11 | 226.33
| 2700 | 12.9205 | 31.7941 | 2652.5 | 384.12 | 238.11
| 2800 | 12.9205 | 31.7941 | 2749.96 | 403.12 | 249.89
| 2900 | 12.9205 | 31.7941 | 2847.43 | 422.12 | 261.67
| 3000 | 12.9205 | 31.7941 | 2944.9 | 441.13 | 273.45
| 3100 | 12.9205 | 31.7941 | 3042.37 | 460.13 | 285.23
| 3200 | 12.9205 | 31.7941 | 3139.84 | 479.14 | 297.01
| 3300 | 12.9205 | 31.7941 | 3237.3 | 498.14 | 308.79
| 3400 | 12.9205 | 31.7941 | 3334.77 | 517.15 | 320.57
| 3500 | 12.9205 | 31.7941 | 3432.24 | 536.15 | 332.35
| 3600 | 12.9205 | 31.7941 | 3529.71 | 555.16 | 344.13
| 3700 | 12.9205 | 31.7941 | 3627.18 | 574.16 | 355.91
| 3800 | 12.9205 | 31.7941 | 3724.64 | 593.17 | 367.69
| 3900 | 12.9205 | 31.7941 | 3822.11 | 612.17 | 379.48
| 4000 | 12.9205 | 31.7941 | 3919.58 | 631.18 | 391.26
| 4100 | 12.9205 | 31.7941 | 4017.05 | 650.18 | 403.04
| 4200 | 12.9205 | 31.7941 | 4114.52 | 669.19 | 414.82
| 4300 | 12.9205 | 31.7941 | 4211.99 | 688.19 | 426.6
| 4400 | 12.9205 | 31.7941 | 4309.45 | 707.2 | 438.38
| 4500 | 12.9205 | 31.7941 | 4406.92 | 726.2 | 450.16
| 4600 | 12.9205 | 31.7941 | 4504.39 | 745.21 | 461.94
| 4700 | 12.9205 | 31.7941 | 4601.86 | 764.21 | 473.72
| 4745.2 | 12.9205 | 31.7941 | 4645.91 | 772.8 | 479.05
| 4800 | 12.0985 | 31.7941 | 4699.41 | 782.89 | 485.3
| 4900 | 10.5985 | 31.7941 | 4797.45 | 799.61 | 495.67
| 5000 | 9.0985 | 31.7941 | 4895.98 | 814.15 | 504.68
| 5100 | 7.5985 | 31.7941 | 4994.92 | 826.49 | 512.33
| 5200 | 6.0985 | 31.7941 | 5094.2 | 836.63 | 518.61
| 5300 | 4.5985 | 31.7941 | 5193.76 | 844.55 | 523.52
| 5400 | 3.0985 | 31.7941 | 5293.53 | 850.25 | 527.06
| 5500 | 1.5985 | 31.7941 | 5393.45 | 853.74 | 529.22
| 5606.57 | 0 | 0 | 5500 | 855 | 530
| 5700 | 0 | 0 | 5593.43 | 855 | 530
| 5800 | 0 | 0 | 5693.43 | 855 | 530
| 5900 | 0 | 0 | 5793.43 | 855 | 530
| 6000 | 0 | 0 | 5893.43 | 855 | 530
| 6100 | 0 | 0 | 5993.43 | 855 | 530
| 6200 | 0 | 0 | 6093.43 | 855 | 530
| 6300 | 0 | 0 | 6193.43 | 855 | 530
| 6400 | 0 | 0 | 6293.43 | 855 | 530
| 6500 | 0 | 0 | 6393.43 | 855 | 530
| 6532.25 | 0 | 0 | 6425.68 | 855 | 530
| 6550 | 1.5973 | 180.2762 | 6443.43 | 854.75 | 530
| 6600 | 6.0973 | 180.2762 | 6493.3 | 851.4 | 529.98
| 6650 | 10.5973 | 180.2762 | 6542.76 | 844.14 | 529.95
| 6700 | 15.0973 | 180.2762 | 6591.5 | 833.03 | 529.89
| 6750 | 19.5973 | 180.2762 | 6639.21 | 818.12 | 529.82
| 6800 | 24.0973 | 180.2762 | 6685.61 | 799.52 | 529.73
| 6850 | 28.5973 | 180.2762 | 6730.4 | 777.34 | 529.63
| 6900 | 33.0973 | 180.2762 | 6773.32 | 751.71 | 529.5
| 6950 | 37.5973 | 180.2762 | 6814.09 | 722.79 | 529.36
| 7000 | 42.0973 | 180.2762 | 6852.47 | 690.76 | 529.21
| 7050 | 46.5973 | 180.2762 | 6888.22 | 655.82 | 529.04
| 7100 | 51.0973 | 180.2762 | 6921.11 | 618.18 | 528.86
| 7150 | 55.5973 | 180.2762 | 6950.95 | 578.08 | 528.66
| 7200 | 60.0973 | 180.2762 | 6977.55 | 535.76 | 528.46
| 7250 | 64.5973 | 180.2762 | 7000.75 | 491.48 | 528.25
| 7300 | 69.0973 | 180.2762 | 7020.41 | 445.52 | 528.03
| 7350 | 73.5973 | 180.2762 | 7036.39 | 398.16 | 527.8
| 7400 | 78.0973 | 180.2762 | 7048.62 | 349.69 | 527.56
| 7450 | 82.5973 | 180.2762 | 7057 | 300.41 | 527.33
| 7500 | 87.0973 | 180.2762 | 7061.49 | 250.63 | 527.09
| 7531.7 | 89.95 | 180.2762 | 7062.3 | 218.94 | 526.93
| 7600 | 89.95 | 180.2762 | 7062.36 | 150.64 | 526.6
| 7700 | 89.95 | 180.2762 | 7062.45 | 50.64 | 526.12
| 7800 | 89.95 | 180.2762 | 7062.54 | -49.36 | 525.64
| 7900 | 89.95 | 180.2762 | 7062.63 | -149.36 | 525.16
| 8000 | 89.95 | 180.2762 | 7062.71 | -249.35 | 524.68
| 8100 | 89.95 | 180.2762 | 7062.8 | -349.35 | 524.19
| 8200 | 89.95 | 180.2762 | 7062.89 | -449.35 | 523.71
| 8300 | 89.95 | 180.2762 | 7062.97 | -549.35 | 523.23
| 8400 | 89.95 | 180.2762 | 7063.06 | -649.35 | 522.75
| 8500 | 89.95 | 180.2762 | 7063.15 | -749.35 | 522.26
| 8600 | 89.95 | 180.2762 | 7063.24 | -849.35 | 521.78
| 8700 | 89.95 | 180.2762 | 7063.32 | -949.35 | 521.3
| 8800 | 89.95 | 180.2762 | 7063.41 | -1049.34 | 520.82
| 8900 | 89.95 | 180.2762 | 7063.5 | -1149.34 | 520.34
| 9000 | 89.95 | 180.2762 | 7063.59 | -1249.34 | 519.85
| 9100 | 89.95 | 180.2762 | 7063.67 | -1349.34 | 519.37
| 9200 | 89.95 | 180.2762 | 7063.76 | -1449.34 | 518.89
| 9300 | 89.95 | 180.2762 | 7063.85 | -1549.34 | 518.41
| 9400 | 89.95 | 180.2762 | 7063.93 | -1649.34 | 517.93
| 9500 | 89.95 | 180.2762 | 7064.02 | -1749.34 | 517.44
| 9600 | 89.95 | 180.2762 | 7064.11 | -1849.33 | 516.96
| 9700 | 89.95 | 180.2762 | 7064.2 | -1949.33 | 516.48
| 9800 | 89.95 | 180.2762 | 7064.28 | -2049.33 | 516
| 9900 | 89.95 | 180.2762 | 7064.37 | -2149.33 | 515.51
| 10000 | 89.95 | 180.2762 | 7064.46 | -2249.33 | 515.03
| 10100 | 89.95 | 180.2762 | 7064.54 | -2349.33 | 514.55
| 10200 | 89.95 | 180.2762 | 7064.63 | -2449.33 | 514.07
| 10300 | 89.95 | 180.2762 | 7064.72 | -2549.33 | 513.59
| 10400 | 89.95 | 180.2762 | 7064.81 | -2649.33 | 513.1
| 10500 | 89.95 | 180.2762 | 7064.89 | -2749.32 | 512.62
| 10600 | 89.95 | 180.2762 | 7064.98 | -2849.32 | 512.14
| 10700 | 89.95 | 180.2762 | 7065.07 | -2949.32 | 511.66
| 10800 | 89.95 | 180.2762 | 7065.16 | -3049.32 | 511.18
| 10900 | 89.95 | 180.2762 | 7065.24 | -3149.32 | 510.69
| 11000 | 89.95 | 180.2762 | 7065.33 | -3249.32 | 510.21
| 11100 | 89.95 | 180.2762 | 7065.42 | -3349.32 | 509.73
| 11200 | 89.95 | 180.2762 | 7065.5 | -3449.32 | 509.25
| 11300 | 89.95 | 180.2762 | 7065.59 | -3549.31 | 508.77
| 11400 | 89.95 | 180.2762 | 7065.68 | -3649.31 | 508.28
| 11500 | 89.95 | 180.2762 | 7065.77 | -3749.31 | 507.8
| 11600 | 89.95 | 180.2762 | 7065.85 | -3849.31 | 507.32
| 11700 | 89.95 | 180.2762 | 7065.94 | -3949.31 | 506.84
| 11800 | 89.95 | 180.2762 | 7066.03 | -4049.31 | 506.35
| 11900 | 89.95 | 180.2762 | 7066.12 | -4149.31 | 505.87
| 12000 | 89.95 | 180.2762 | 7066.2 | -4249.31 | 505.39
| 12100 | 89.95 | 180.2762 | 7066.29 | -4349.3 | 504.91
| 12200 | 89.95 | 180.2762 | 7066.38 | -4449.3 | 504.43
| 12300 | 89.95 | 180.2762 | 7066.46 | -4549.3 | 503.94
| 12400 | 89.95 | 180.2762 | 7066.55 | -4649.3 | 503.46
| 12500 | 89.95 | 180.2762 | 7066.64 | -4749.3 | 502.98
| 12600 | 89.95 | 180.2762 | 7066.73 | -4849.3 | 502.5
| 12700 | 89.95 | 180.2762 | 7066.81 | -4949.3 | 502.02
| 12800 | 89.95 | 180.2762 | 7066.9 | -5049.3 | 501.53
| 12900 | 89.95 | 180.2762 | 7066.99 | -5149.3 | 501.05
| 12913.23 | 89.95 | 180.2762 | 7067 | -5162.53 | 500.99

## Lookup (hidden)
North Reference | RetunValue | Grid Type | ReturnValue | Deviation Indicator | ReturnValue
| 2 |  | 0 |  | 4
True |  | SPCS-Colorado Central-NAD27 |  | Directional
Grid |  | SPCS-Colorado Central-NAD83 |  | High Angle
|  | SPCS-Colorado North-NAD27 |  | Horizontal
SPCS-Colorado North-NAD83
SPCS-Colorado South-NAD27
SPCS-Colorado South-NAD83
UTM-Zone 12 NAD27
UTM-Zone 12 NAD83
UTM-Zone 13 NAD27
UTM-Zone 13 NAD83