## Data
Header Information | measured depth (ft) | inclination (°) | azimuth (°) | true vertical depth (ft) | northing +N/-S (ft) | easting +E/-W (ft)
Operator Name | 100 | 0 | 0 | 100 | 0 | 0
CAERUS | 150 | 0 | 0 | 150 | 0 | 0
Operator Number | 200 | 1.5 | 330 | 199.99 | 0.57 | -0.33
10456 | 300 | 4.5 | 330 | 299.85 | 5.1 | -2.94
Well Name and Number | 316.67 | 5 | 330 | 316.46 | 6.29 | -3.63
PUCKETT 21B-26 | 400 | 5.62 | 313.19 | 399.44 | 12.23 | -8.42
API Number (if available) | 500 | 6.84 | 298.47 | 498.85 | 18.42 | -17.23
| 600 | 8.36 | 288.63 | 597.97 | 23.58 | -29.36
Location: QQ SEC TWP RGE | 700 | 10.06 | 281.94 | 696.68 | 27.71 | -44.79
S26-T6S-R97W | 800 | 11.84 | 277.2 | 794.86 | 30.81 | -63.52
Citing Type: Planned or Actual | 887.43 | 13.45 | 274.09 | 880.17 | 32.65 | -82.57
PLANNED | 900 | 13.45 | 274.09 | 892.39 | 32.86 | -85.48
Deviation Indicator | 1000 | 13.45 | 274.09 | 989.65 | 34.52 | -108.69
Directional | 1100 | 13.45 | 274.09 | 1086.9 | 36.18 | -131.9
North Reference | 1200 | 13.45 | 274.09 | 1184.16 | 37.84 | -155.11
True | 1300 | 13.45 | 274.09 | 1281.41 | 39.5 | -178.32
Grid Type | 1400 | 13.45 | 274.09 | 1378.67 | 41.15 | -201.53
#VALUE! | 1500 | 13.45 | 274.09 | 1475.92 | 42.81 | -224.73
| 1600 | 13.45 | 274.09 | 1573.18 | 44.47 | -247.94
| 1700 | 13.45 | 274.09 | 1670.43 | 46.13 | -271.15
| 1800 | 13.45 | 274.09 | 1767.69 | 47.79 | -294.36
| 1900 | 13.45 | 274.09 | 1864.94 | 49.45 | -317.57
| 2000 | 13.45 | 274.09 | 1962.2 | 51.1 | -340.78
| 2100 | 13.45 | 274.09 | 2059.46 | 52.76 | -363.99
| 2200 | 13.45 | 274.09 | 2156.71 | 54.42 | -387.2
| 2300 | 13.45 | 274.09 | 2253.97 | 56.08 | -410.4
| 2400 | 13.45 | 274.09 | 2351.22 | 57.74 | -433.61
| 2500 | 13.45 | 274.09 | 2448.48 | 59.39 | -456.82
| 2600 | 13.45 | 274.09 | 2545.73 | 61.05 | -480.03
| 2700 | 13.45 | 274.09 | 2642.99 | 62.71 | -503.24
| 2800 | 13.45 | 274.09 | 2740.24 | 64.37 | -526.45
| 2900 | 13.45 | 274.09 | 2837.5 | 66.03 | -549.66
| 3000 | 13.45 | 274.09 | 2934.75 | 67.69 | -572.86
| 3100 | 13.45 | 274.09 | 3032.01 | 69.34 | -596.07
| 3200 | 13.45 | 274.09 | 3129.26 | 71 | -619.28
| 3300 | 13.45 | 274.09 | 3226.52 | 72.66 | -642.49
| 3400 | 13.45 | 274.09 | 3323.77 | 74.32 | -665.7
| 3500 | 13.45 | 274.09 | 3421.03 | 75.98 | -688.91
| 3600 | 13.45 | 274.09 | 3518.29 | 77.64 | -712.12
| 3700 | 13.45 | 274.09 | 3615.54 | 79.29 | -735.33
| 3800 | 13.45 | 274.09 | 3712.8 | 80.95 | -758.53
| 3900 | 13.45 | 274.09 | 3810.05 | 82.61 | -781.74
| 4000 | 13.45 | 274.09 | 3907.31 | 84.27 | -804.95
| 4100 | 13.45 | 274.09 | 4004.56 | 85.93 | -828.16
| 4200 | 13.45 | 274.09 | 4101.82 | 87.59 | -851.37
| 4300 | 13.45 | 274.09 | 4199.07 | 89.24 | -874.58
| 4400 | 13.45 | 274.09 | 4296.33 | 90.9 | -897.79
| 4500 | 13.45 | 274.09 | 4393.58 | 92.56 | -921
| 4600 | 13.45 | 274.09 | 4490.84 | 94.22 | -944.2
| 4700 | 13.45 | 274.09 | 4588.09 | 95.88 | -967.41
| 4800 | 13.45 | 274.09 | 4685.35 | 97.54 | -990.62
| 4900 | 13.45 | 274.09 | 4782.61 | 99.19 | -1013.83
| 5000 | 13.45 | 274.09 | 4879.86 | 100.85 | -1037.04
| 5100 | 13.45 | 274.09 | 4977.12 | 102.51 | -1060.25
| 5200 | 13.45 | 274.09 | 5074.37 | 104.17 | -1083.46
| 5300 | 13.45 | 274.09 | 5171.63 | 105.83 | -1106.67
| 5400 | 13.45 | 274.09 | 5268.88 | 107.48 | -1129.87
| 5500 | 13.45 | 274.09 | 5366.14 | 109.14 | -1153.08
| 5600 | 13.45 | 274.09 | 5463.39 | 110.8 | -1176.29
| 5700 | 13.45 | 274.09 | 5560.65 | 112.46 | -1199.5
| 5800 | 13.45 | 274.09 | 5657.9 | 114.12 | -1222.71
| 5900 | 13.45 | 274.09 | 5755.16 | 115.78 | -1245.92
| 6000 | 13.45 | 274.09 | 5852.41 | 117.43 | -1269.13
| 6100 | 13.45 | 274.09 | 5949.67 | 119.09 | -1292.33
| 6200 | 13.45 | 274.09 | 6046.93 | 120.75 | -1315.54
| 6299.22 | 13.45 | 274.09 | 6143.42 | 122.4 | -1338.57
| 6400 | 11.44 | 274.09 | 6241.83 | 123.94 | -1360.24
| 6500 | 9.44 | 274.09 | 6340.17 | 125.24 | -1378.31
| 6600 | 7.44 | 274.09 | 6439.08 | 126.28 | -1392.95
| 6700 | 5.44 | 274.09 | 6538.44 | 127.08 | -1404.13
| 6800 | 3.44 | 274.09 | 6638.14 | 127.63 | -1411.85
| 6900 | 1.44 | 274.09 | 6738.04 | 127.94 | -1416.1
| 6971.96 | 0 | 0 | 6810 | 128 | -1417
| 7000 | 0.56 | 250.04 | 6838.04 | 127.95 | -1417.13
| 7100 | 2.56 | 250.04 | 6937.99 | 127.02 | -1419.69
| 7200 | 4.56 | 250.04 | 7037.79 | 124.9 | -1425.53
| 7220.17 | 4.96 | 250.04 | 7057.89 | 124.33 | -1427.1
| 7300 | 4.96 | 250.04 | 7137.43 | 121.97 | -1433.59
| 7400 | 4.96 | 250.04 | 7237.05 | 119.02 | -1441.73
| 7500 | 4.96 | 250.04 | 7336.68 | 116.06 | -1449.86
| 7600 | 4.96 | 250.04 | 7436.3 | 113.11 | -1457.99
| 7700 | 4.96 | 250.04 | 7535.93 | 110.16 | -1466.13
| 7800 | 4.96 | 250.04 | 7635.55 | 107.2 | -1474.26
| 7900 | 4.96 | 250.04 | 7735.18 | 104.25 | -1482.39
| 8000 | 4.96 | 250.04 | 7834.8 | 101.29 | -1490.52
| 8100 | 4.96 | 250.04 | 7934.43 | 98.34 | -1498.66
| 8200 | 4.96 | 250.04 | 8034.05 | 95.38 | -1506.79
| 8300 | 4.96 | 250.04 | 8133.68 | 92.43 | -1514.92
| 8400 | 4.96 | 250.04 | 8233.3 | 89.48 | -1523.06
| 8500 | 4.96 | 250.04 | 8332.92 | 86.52 | -1531.19
| 8600 | 4.96 | 250.04 | 8432.55 | 83.57 | -1539.32
| 8700 | 4.96 | 250.04 | 8532.17 | 80.61 | -1547.46
| 8800 | 4.96 | 250.04 | 8631.8 | 77.66 | -1555.59
| 8900 | 4.96 | 250.04 | 8731.42 | 74.71 | -1563.72
| 9000 | 4.96 | 250.04 | 8831.05 | 71.75 | -1571.86
| 9079.25 | 4.96 | 250.04 | 8910 | 69.41 | -1578.3
| 9079.64 | 4.96 | 250.04 | 8910.39 | 69.4 | -1578.33

## Lookup (hidden)
North Reference | RetunValue | Grid Type | ReturnValue | Deviation Indicator | ReturnValue
| 2 |  | 0 |  | 2
True |  | SPCS-Colorado Central-NAD27 |  | Directional
Grid |  | SPCS-Colorado Central-NAD83 |  | High Angle
|  | SPCS-Colorado North-NAD27 |  | Horizontal
SPCS-Colorado North-NAD83
SPCS-Colorado South-NAD27
SPCS-Colorado South-NAD83
UTM-Zone 12 NAD27
UTM-Zone 12 NAD83
UTM-Zone 13 NAD27
UTM-Zone 13 NAD83