## Data
Header Information | measured depth (ft) | inclination (°) | azimuth (°) | true vertical depth (ft) | northing +N/-S (ft) | easting +E/-W (ft)
Operator Name | 0 | 0 | 0 | 0 | 0 | 0
Longs Peak Resources | 100 | 0 | 0 | 100 | 0 | 0
Operator Number | 200 | 0 | 0 | 200 | 0 | 0
| 300 | 0 | 0 | 300 | 0 | 0
Well Name and Number | 400 | 0 | 0 | 400 | 0 | 0
Motu West 3304-5NH | 500 | 0 | 0 | 500 | 0 | 0
API Number (if available) | 600 | 0 | 0 | 600 | 0 | 0
| 700 | 0 | 0 | 700 | 0 | 0
Location: QQ SEC TWP RGE | 800 | 0 | 0 | 800 | 0 | 0
Sec.28-T12N-R65W | 900 | 0 | 0 | 900 | 0 | 0
Citing Type: Planned or Actual | 1000 | 0 | 0 | 1000 | 0 | 0
Planned | 1100 | 0 | 0 | 1100 | 0 | 0
Deviation Indicator | 1200 | 0 | 0 | 1200 | 0 | 0
Horizontal | 1300 | 0 | 0 | 1300 | 0 | 0
North Reference | 1400 | 0 | 0 | 1400 | 0 | 0
True | 1500 | 0 | 0 | 1500 | 0 | 0
Grid Type | 1600 | 0 | 0 | 1600 | 0 | 0
SPCS-Colorado North-NAD83 | 1700 | 0 | 0 | 1700 | 0 | 0
| 1800 | 0 | 0 | 1800 | 0 | 0
| 1900 | 0 | 0 | 1900 | 0 | 0
| 2000 | 0 | 0 | 2000 | 0 | 0
| 2100 | 0 | 0 | 2100 | 0 | 0
| 2200 | 0 | 0 | 2200 | 0 | 0
| 2300 | 0 | 0 | 2300 | 0 | 0
| 2400 | 0 | 0 | 2400 | 0 | 0
| 2500 | 0 | 0 | 2500 | 0 | 0
| 2600 | 0 | 0 | 2600 | 0 | 0
| 2700 | 2 | 268.79 | 2699.98 | -0.04 | -1.74
| 2727.39 | 2.55 | 268.79 | 2727.35 | -0.06 | -2.83
| 2800 | 2.55 | 268.79 | 2799.89 | -0.13 | -6.06
| 2900 | 2.55 | 268.79 | 2899.79 | -0.22 | -10.5
| 3000 | 2.55 | 268.79 | 2999.69 | -0.32 | -14.95
| 3100 | 2.55 | 268.79 | 3099.59 | -0.41 | -19.39
| 3200 | 2.55 | 268.79 | 3199.49 | -0.5 | -23.84
| 3300 | 2.55 | 268.79 | 3299.39 | -0.6 | -28.28
| 3400 | 2.55 | 268.79 | 3399.29 | -0.69 | -32.72
| 3500 | 2.55 | 268.79 | 3499.19 | -0.79 | -37.17
| 3600 | 2.55 | 268.79 | 3599.1 | -0.88 | -41.61
| 3700 | 2.55 | 268.79 | 3699 | -0.97 | -46.06
| 3800 | 2.55 | 268.79 | 3798.9 | -1.07 | -50.5
| 3900 | 2.55 | 268.79 | 3898.8 | -1.16 | -54.95
| 4000 | 2.55 | 268.79 | 3998.7 | -1.26 | -59.39
| 4100 | 2.55 | 268.79 | 4098.6 | -1.35 | -63.83
| 4200 | 2.55 | 268.79 | 4198.5 | -1.44 | -68.28
| 4300 | 2.55 | 268.79 | 4298.4 | -1.54 | -72.72
| 4400 | 2.55 | 268.79 | 4398.3 | -1.63 | -77.17
| 4500 | 2.55 | 268.79 | 4498.21 | -1.73 | -81.61
| 4600 | 2.55 | 268.79 | 4598.11 | -1.82 | -86.06
| 4700 | 2.55 | 268.79 | 4698.01 | -1.91 | -90.5
| 4800 | 2.55 | 268.79 | 4797.91 | -2.01 | -94.94
| 4900 | 2.55 | 268.79 | 4897.81 | -2.1 | -99.39
| 5000 | 2.55 | 268.79 | 4997.71 | -2.2 | -103.83
| 5100 | 2.55 | 268.79 | 5097.61 | -2.29 | -108.28
| 5200 | 2.55 | 268.79 | 5197.51 | -2.38 | -112.72
| 5300 | 2.55 | 268.79 | 5297.41 | -2.48 | -117.17
| 5400 | 2.55 | 268.79 | 5397.32 | -2.57 | -121.61
| 5500 | 2.55 | 268.79 | 5497.22 | -2.67 | -126.05
| 5600 | 2.55 | 268.79 | 5597.12 | -2.76 | -130.5
| 5700 | 2.55 | 268.79 | 5697.02 | -2.86 | -134.94
| 5800 | 2.55 | 268.79 | 5796.92 | -2.95 | -139.39
| 5900 | 2.55 | 268.79 | 5896.82 | -3.04 | -143.83
| 6000 | 2.55 | 268.79 | 5996.72 | -3.14 | -148.27
| 6100 | 2.55 | 268.79 | 6096.62 | -3.23 | -152.72
| 6200 | 2.55 | 268.79 | 6196.53 | -3.33 | -157.16
| 6300 | 2.55 | 268.79 | 6296.43 | -3.42 | -161.61
| 6400 | 2.55 | 268.79 | 6396.33 | -3.51 | -166.05
| 6500 | 2.55 | 268.79 | 6496.23 | -3.61 | -170.5
| 6600 | 2.55 | 268.79 | 6596.13 | -3.7 | -174.94
| 6700 | 2.55 | 268.79 | 6696.03 | -3.8 | -179.38
| 6800 | 2.55 | 268.79 | 6795.93 | -3.89 | -183.83
| 6900 | 2.55 | 268.79 | 6895.83 | -3.98 | -188.27
| 7000 | 2.55 | 268.79 | 6995.73 | -4.08 | -192.72
| 7100 | 2.55 | 268.79 | 7095.64 | -4.17 | -197.16
| 7200 | 2.55 | 268.79 | 7195.54 | -4.27 | -201.61
| 7300 | 2.55 | 268.79 | 7295.44 | -4.36 | -206.05
| 7400 | 2.55 | 268.79 | 7395.34 | -4.45 | -210.49
| 7500 | 2.55 | 268.79 | 7495.24 | -4.55 | -214.94
| 7600 | 2.55 | 268.79 | 7595.14 | -4.64 | -219.38
| 7700 | 2.55 | 268.79 | 7695.04 | -4.74 | -223.83
| 7800 | 2.55 | 268.79 | 7794.94 | -4.83 | -228.27
| 7900 | 2.55 | 268.79 | 7894.84 | -4.92 | -232.72
| 8000 | 2.55 | 268.79 | 7994.75 | -5.02 | -237.16
| 8100 | 2.55 | 268.79 | 8094.65 | -5.11 | -241.6
| 8165.48 | 2.55 | 268.79 | 8160.06 | -5.17 | -244.51
| 8200 | 4.33 | 215.83 | 8194.53 | -6.25 | -246.04
| 8250 | 8.87 | 196.37 | 8244.19 | -11.48 | -248.24
| 8300 | 13.73 | 190.29 | 8293.21 | -21.02 | -250.38
| 8350 | 18.67 | 187.37 | 8341.21 | -34.8 | -252.47
| 8400 | 23.63 | 185.64 | 8387.83 | -52.72 | -254.48
| 8450 | 28.6 | 184.48 | 8432.71 | -74.64 | -256.41
| 8500 | 33.58 | 183.65 | 8475.51 | -100.38 | -258.22
| 8550 | 38.57 | 183 | 8515.91 | -129.77 | -259.92
| 8600 | 43.56 | 182.49 | 8553.6 | -162.56 | -261.48
| 8650 | 48.55 | 182.06 | 8588.29 | -198.52 | -262.9
| 8700 | 53.54 | 181.69 | 8619.71 | -237.37 | -264.17
| 8750 | 58.53 | 181.36 | 8647.64 | -278.81 | -265.27
| 8800 | 63.53 | 181.07 | 8671.85 | -322.53 | -266.2
| 8850 | 68.52 | 180.81 | 8692.16 | -368.2 | -266.94
| 8900 | 73.51 | 180.56 | 8708.42 | -415.46 | -267.51
| 8950 | 78.51 | 180.32 | 8720.5 | -463.96 | -267.88
| 9000 | 83.5 | 180.09 | 8728.32 | -513.33 | -268.06
| 9050 | 88.5 | 179.87 | 8731.8 | -563.19 | -268.04
| 9065.03 | 90 | 179.8 | 8732 | -578.22 | -268
| 9100 | 90 | 179.8 | 8732 | -613.19 | -267.88
| 9200 | 90 | 179.8 | 8732 | -713.19 | -267.53
| 9300 | 90 | 179.8 | 8732 | -813.19 | -267.19
| 9400 | 90 | 179.8 | 8732 | -913.19 | -266.85
| 9500 | 90 | 179.8 | 8732 | -1013.19 | -266.51
| 9600 | 90 | 179.8 | 8732 | -1113.19 | -266.16
| 9700 | 90 | 179.8 | 8732 | -1213.19 | -265.82
| 9800 | 90 | 179.8 | 8732 | -1313.19 | -265.48
| 9900 | 90 | 179.8 | 8732 | -1413.18 | -265.14
| 10000 | 90 | 179.8 | 8732 | -1513.18 | -264.79
| 10100 | 90 | 179.8 | 8732 | -1613.18 | -264.45
| 10200 | 90 | 179.8 | 8732 | -1713.18 | -264.11
| 10300 | 90 | 179.8 | 8732 | -1813.18 | -263.77
| 10400 | 90 | 179.8 | 8732 | -1913.18 | -263.42
| 10500 | 90 | 179.8 | 8732 | -2013.18 | -263.08
| 10600 | 90 | 179.8 | 8732 | -2113.18 | -262.74
| 10700 | 90 | 179.8 | 8732 | -2213.18 | -262.39
| 10800 | 90 | 179.8 | 8732 | -2313.18 | -262.05
| 10900 | 90 | 179.8 | 8732 | -2413.18 | -261.71
| 11000 | 90 | 179.8 | 8732 | -2513.18 | -261.37
| 11100 | 90 | 179.8 | 8732 | -2613.18 | -261.02
| 11200 | 90 | 179.8 | 8732 | -2713.18 | -260.68
| 11300 | 90 | 179.8 | 8732 | -2813.18 | -260.34
| 11400 | 90 | 179.8 | 8732 | -2913.18 | -260
| 11500 | 90 | 179.8 | 8732 | -3013.18 | -259.65
| 11600 | 90 | 179.8 | 8732 | -3113.17 | -259.31
| 11700 | 90 | 179.8 | 8732 | -3213.17 | -258.97
| 11800 | 90 | 179.8 | 8732 | -3313.17 | -258.63
| 11900 | 90 | 179.8 | 8732 | -3413.17 | -258.28
| 12000 | 90 | 179.8 | 8732 | -3513.17 | -257.94
| 12100 | 90 | 179.8 | 8732 | -3613.17 | -257.6
| 12200 | 90 | 179.8 | 8732 | -3713.17 | -257.26
| 12300 | 90 | 179.8 | 8732 | -3813.17 | -256.91
| 12400 | 90 | 179.8 | 8732 | -3913.17 | -256.57
| 12500 | 90 | 179.8 | 8732 | -4013.17 | -256.23
| 12600 | 90 | 179.8 | 8732 | -4113.17 | -255.88
| 12700 | 90 | 179.8 | 8732 | -4213.17 | -255.54
| 12800 | 90 | 179.8 | 8732 | -4313.17 | -255.2
| 12900 | 90 | 179.8 | 8732 | -4413.17 | -254.86
| 13000 | 90 | 179.8 | 8732 | -4513.17 | -254.51
| 13100 | 90 | 179.8 | 8732 | -4613.17 | -254.17
| 13200 | 90 | 179.8 | 8732 | -4713.17 | -253.83
| 13300 | 90 | 179.8 | 8732 | -4813.16 | -253.49
| 13400 | 90 | 179.8 | 8732 | -4913.16 | -253.14
| 13500 | 90 | 179.8 | 8732 | -5013.16 | -252.8
| 13600 | 90 | 179.8 | 8732 | -5113.16 | -252.46
| 13700 | 90 | 179.8 | 8732 | -5213.16 | -252.12
| 13800 | 90 | 179.8 | 8732 | -5313.16 | -251.77
| 13900 | 90 | 179.8 | 8732 | -5413.16 | -251.43
| 14000 | 90 | 179.8 | 8732 | -5513.16 | -251.09
| 14100 | 90 | 179.8 | 8732 | -5613.16 | -250.74
| 14200 | 90 | 179.8 | 8732 | -5713.16 | -250.4
| 14300 | 90 | 179.8 | 8732 | -5813.16 | -250.06
| 14400 | 90 | 179.8 | 8732 | -5913.16 | -249.72
| 14500 | 90 | 179.8 | 8732 | -6013.16 | -249.37
| 14600 | 90 | 179.8 | 8732 | -6113.16 | -249.03
| 14700 | 90 | 179.8 | 8732 | -6213.16 | -248.69
| 14800 | 90 | 179.8 | 8732 | -6313.16 | -248.35
| 14900 | 90 | 179.8 | 8732 | -6413.16 | -248
| 15000 | 90 | 179.8 | 8732 | -6513.15 | -247.66
| 15100 | 90 | 179.8 | 8732 | -6613.15 | -247.32
| 15200 | 90 | 179.8 | 8732 | -6713.15 | -246.98
| 15300 | 90 | 179.8 | 8732 | -6813.15 | -246.63
| 15400 | 90 | 179.8 | 8732 | -6913.15 | -246.29
| 15500 | 90 | 179.8 | 8732 | -7013.15 | -245.95
| 15600 | 90 | 179.8 | 8732 | -7113.15 | -245.61
| 15700 | 90 | 179.8 | 8732 | -7213.15 | -245.26
| 15800 | 90 | 179.8 | 8732 | -7313.15 | -244.92
| 15900 | 90 | 179.8 | 8732 | -7413.15 | -244.58
| 16000 | 90 | 179.8 | 8732 | -7513.15 | -244.23
| 16100 | 90 | 179.8 | 8732 | -7613.15 | -243.89
| 16200 | 90 | 179.8 | 8732 | -7713.15 | -243.55
| 16300 | 90 | 179.8 | 8732 | -7813.15 | -243.21
| 16400 | 90 | 179.8 | 8732 | -7913.15 | -242.86
| 16500 | 90 | 179.8 | 8732 | -8013.15 | -242.52
| 16600 | 90 | 179.8 | 8732 | -8113.15 | -242.18
| 16700 | 90 | 179.8 | 8732 | -8213.15 | -241.84
| 16800 | 90 | 179.8 | 8732 | -8313.14 | -241.49
| 16900 | 90 | 179.8 | 8732 | -8413.14 | -241.15
| 17000 | 90 | 179.8 | 8732 | -8513.14 | -240.81
| 17100 | 90 | 179.8 | 8732 | -8613.14 | -240.47
| 17200 | 90 | 179.8 | 8732 | -8713.14 | -240.12
| 17300 | 90 | 179.8 | 8732 | -8813.14 | -239.78
| 17400 | 90 | 179.8 | 8732 | -8913.14 | -239.44
| 17500 | 90 | 179.8 | 8732 | -9013.14 | -239.1
| 17600 | 90 | 179.8 | 8732 | -9113.14 | -238.75
| 17700 | 90 | 179.8 | 8732 | -9213.14 | -238.41
| 17800 | 90 | 179.8 | 8732 | -9313.14 | -238.07
| 17900 | 90 | 179.8 | 8732 | -9413.14 | -237.72
| 18000 | 90 | 179.8 | 8732 | -9513.14 | -237.38
| 18100 | 90 | 179.8 | 8732 | -9613.14 | -237.04
| 18200 | 90 | 179.8 | 8732 | -9713.14 | -236.7
| 18300 | 90 | 179.8 | 8732 | -9813.14 | -236.35
| 18400 | 90 | 179.8 | 8732 | -9913.14 | -236.01
| 18500 | 90 | 179.8 | 8732 | -10013.13 | -235.67
| 18600 | 90 | 179.8 | 8732 | -10113.13 | -235.33
| 18700 | 90 | 179.8 | 8732 | -10213.13 | -234.98
| 18800 | 90 | 179.8 | 8732 | -10313.13 | -234.64
| 18833.67 | 90 | 179.8 | 8732 | -10346.8 | -234.53

## Sheet1
0 | 0 | 0 | 0 | 0 |  | 0 | E | 0 | 0
100 | 0 | 0 | 100 | 0 | N | 0 | E | 0 | 0
200 | 0 | 0 | 200 | 0 | N | 0 | E | 0 | 0
300 | 0 | 0 | 300 | 0 | N | 0 | E | 0 | 0
400 | 0 | 0 | 400 | 0 | N | 0 | E | 0 | 0
500 | 0 | 0 | 500 | 0 | N | 0 | E | 0 | 0
600 | 0 | 0 | 600 | 0 | N | 0 | E | 0 | 0
700 | 0 | 0 | 700 | 0 | N | 0 | E | 0 | 0
800 | 0 | 0 | 800 | 0 | N | 0 | E | 0 | 0
900 | 0 | 0 | 900 | 0 | N | 0 | E | 0 | 0
1000 | 0 | 0 | 1000 | 0 | N | 0 | E | 0 | 0
1100 | 0 | 0 | 1100 | 0 | N | 0 | E | 0 | 0
1200 | 0 | 0 | 1200 | 0 | N | 0 | E | 0 | 0
1300 | 0 | 0 | 1300 | 0 | N | 0 | E | 0 | 0
1400 | 0 | 0 | 1400 | 0 | N | 0 | E | 0 | 0
1500 | 0 | 0 | 1500 | 0 | N | 0 | E | 0 | 0
1600 | 0 | 0 | 1600 | 0 | N | 0 | E | 0 | 0
1700 | 0 | 0 | 1700 | 0 | N | 0 | E | 0 | 0
1800 | 0 | 0 | 1800 | 0 | N | 0 | E | 0 | 0
1900 | 0 | 0 | 1900 | 0 | N | 0 | E | 0 | 0
2000 | 0 | 0 | 2000 | 0 | N | 0 | E | 0 | 0
2100 | 0 | 0 | 2100 | 0 | N | 0 | E | 0 | 0
2200 | 0 | 0 | 2200 | 0 | N | 0 | E | 0 | 0
2300 | 0 | 0 | 2300 | 0 | N | 0 | E | 0 | 0
2400 | 0 | 0 | 2400 | 0 | N | 0 | E | 0 | 0
2500 | 0 | 0 | 2500 | 0 | N | 0 | E | 0 | 0
2600 | 0 | 0 | 2600 | 0 | N | 0 | E | 0 | 0
2700 | 2 | 269.137 | 2699.98 | 0.03 | S | 1.74 | W | 0.13 | 2
2800 | 4 | 269.137 | 2799.84 | 0.11 | S | 6.98 | W | 0.51 | 2
2900 | 6 | 269.137 | 2899.45 | 0.24 | S | 15.69 | W | 1.15 | 2
2903.7 | 6.074 | 269.137 | 2903.14 | 0.24 | S | 16.08 | W | 1.18 | 2
3000 | 6.074 | 269.137 | 2998.89 | 0.4 | S | 26.27 | W | 1.93 | 0
3100 | 6.074 | 269.137 | 3098.33 | 0.55 | S | 36.85 | W | 2.71 | 0
3200 | 6.074 | 269.137 | 3197.77 | 0.71 | S | 47.43 | W | 3.49 | 0
3300 | 6.074 | 269.137 | 3297.21 | 0.87 | S | 58.01 | W | 4.26 | 0
3400 | 6.074 | 269.137 | 3396.65 | 1.03 | S | 68.59 | W | 5.04 | 0
3500 | 6.074 | 269.137 | 3496.08 | 1.19 | S | 79.17 | W | 5.82 | 0
3600 | 6.074 | 269.137 | 3595.52 | 1.35 | S | 89.75 | W | 6.6 | 0
3700 | 6.074 | 269.137 | 3694.96 | 1.51 | S | 100.33 | W | 7.37 | 0
3800 | 6.074 | 269.137 | 3794.4 | 1.67 | S | 110.91 | W | 8.15 | 0
3900 | 6.074 | 269.137 | 3893.84 | 1.83 | S | 121.49 | W | 8.93 | 0
4000 | 6.074 | 269.137 | 3993.28 | 1.99 | S | 132.07 | W | 9.71 | 0
4100 | 6.074 | 269.137 | 4092.72 | 2.15 | S | 142.65 | W | 10.48 | 0
4200 | 6.074 | 269.137 | 4192.15 | 2.31 | S | 153.23 | W | 11.26 | 0
4300 | 6.074 | 269.137 | 4291.59 | 2.47 | S | 163.81 | W | 12.04 | 0
4400 | 6.074 | 269.137 | 4391.03 | 2.63 | S | 174.39 | W | 12.82 | 0
4500 | 6.074 | 269.137 | 4490.47 | 2.78 | S | 184.97 | W | 13.59 | 0
4600 | 6.074 | 269.137 | 4589.91 | 2.94 | S | 195.55 | W | 14.37 | 0
4700 | 6.074 | 269.137 | 4689.35 | 3.1 | S | 206.13 | W | 15.15 | 0
4800 | 6.074 | 269.137 | 4788.79 | 3.26 | S | 216.71 | W | 15.93 | 0
4900 | 6.074 | 269.137 | 4888.22 | 3.42 | S | 227.29 | W | 16.7 | 0
5000 | 6.074 | 269.137 | 4987.66 | 3.58 | S | 237.87 | W | 17.48 | 0
5100 | 6.074 | 269.137 | 5087.1 | 3.74 | S | 248.45 | W | 18.26 | 0
5200 | 6.074 | 269.137 | 5186.54 | 3.9 | S | 259.03 | W | 19.04 | 0
5300 | 6.074 | 269.137 | 5285.98 | 4.06 | S | 269.61 | W | 19.81 | 0
5400 | 6.074 | 269.137 | 5385.42 | 4.22 | S | 280.19 | W | 20.59 | 0
5500 | 6.074 | 269.137 | 5484.86 | 4.38 | S | 290.77 | W | 21.37 | 0
5600 | 6.074 | 269.137 | 5584.29 | 4.54 | S | 301.35 | W | 22.15 | 0
5700 | 6.074 | 269.137 | 5683.73 | 4.7 | S | 311.94 | W | 22.92 | 0
5800 | 6.074 | 269.137 | 5783.17 | 4.86 | S | 322.52 | W | 23.7 | 0
5900 | 6.074 | 269.137 | 5882.61 | 5.01 | S | 333.1 | W | 24.48 | 0
6000 | 6.074 | 269.137 | 5982.05 | 5.17 | S | 343.68 | W | 25.26 | 0
6100 | 6.074 | 269.137 | 6081.49 | 5.33 | S | 354.26 | W | 26.03 | 0
6200 | 6.074 | 269.137 | 6180.93 | 5.49 | S | 364.84 | W | 26.81 | 0
6300 | 6.074 | 269.137 | 6280.36 | 5.65 | S | 375.42 | W | 27.59 | 0
6400 | 6.074 | 269.137 | 6379.8 | 5.81 | S | 386 | W | 28.37 | 0
6500 | 6.074 | 269.137 | 6479.24 | 5.97 | S | 396.58 | W | 29.14 | 0
6600 | 6.074 | 269.137 | 6578.68 | 6.13 | S | 407.16 | W | 29.92 | 0
6700 | 6.074 | 269.137 | 6678.12 | 6.29 | S | 417.74 | W | 30.7 | 0
6800 | 6.074 | 269.137 | 6777.56 | 6.45 | S | 428.32 | W | 31.48 | 0
6900 | 6.074 | 269.137 | 6877 | 6.61 | S | 438.9 | W | 32.25 | 0
7000 | 6.074 | 269.137 | 6976.43 | 6.77 | S | 449.48 | W | 33.03 | 0
7100 | 6.074 | 269.137 | 7075.87 | 6.93 | S | 460.06 | W | 33.81 | 0
7200 | 6.074 | 269.137 | 7175.31 | 7.09 | S | 470.64 | W | 34.59 | 0
7300 | 6.074 | 269.137 | 7274.75 | 7.24 | S | 481.22 | W | 35.36 | 0
7400 | 6.074 | 269.137 | 7374.19 | 7.4 | S | 491.8 | W | 36.14 | 0
7500 | 6.074 | 269.137 | 7473.63 | 7.56 | S | 502.38 | W | 36.92 | 0
7600 | 6.074 | 269.137 | 7573.07 | 7.72 | S | 512.96 | W | 37.7 | 0
7700 | 6.074 | 269.137 | 7672.5 | 7.88 | S | 523.54 | W | 38.47 | 0
7800 | 6.074 | 269.137 | 7771.94 | 8.04 | S | 534.12 | W | 39.25 | 0
7900 | 6.074 | 269.137 | 7871.38 | 8.2 | S | 544.7 | W | 40.03 | 0
8000 | 6.074 | 269.137 | 7970.82 | 8.36 | S | 555.28 | W | 40.81 | 0
8100 | 6.074 | 269.137 | 8070.26 | 8.52 | S | 565.86 | W | 41.58 | 0
8117.86 | 6.074 | 269.137 | 8088.02 | 8.55 | S | 567.75 | W | 41.72 | 0
8200 | 10.265 | 215.848 | 8169.41 | 14.56 | S | 576.4 | W | 48.22 | 10
8300 | 19.24 | 197.615 | 8266.06 | 37.54 | S | 586.63 | W | 71.77 | 10
8400 | 28.882 | 190.986 | 8357.28 | 77.05 | S | 596.24 | W | 111.77 | 10
8500 | 38.696 | 187.498 | 8440.3 | 131.89 | S | 604.94 | W | 167.03 | 10
8600 | 48.577 | 185.252 | 8512.59 | 200.39 | S | 612.47 | W | 235.85 | 10
8700 | 58.489 | 183.605 | 8571.95 | 280.47 | S | 618.6 | W | 316.15 | 10
8800 | 68.418 | 182.277 | 8616.59 | 369.7 | S | 623.14 | W | 405.49 | 10
8900 | 78.357 | 181.121 | 8645.14 | 465.36 | S | 625.95 | W | 501.16 | 10
9000 | 88.3 | 180.046 | 8656.75 | 564.55 | S | 626.95 | W | 600.24 | 10
9017.1 | 90 | 179.865 | 8657 | 581.65 | S | 626.94 | W | 617.3 | 10
9100 | 90 | 179.865 | 8657 | 664.55 | S | 626.74 | W | 700.05 | 0
9200 | 90 | 179.865 | 8657 | 764.55 | S | 626.51 | W | 799.87 | 0
9300 | 90 | 179.865 | 8657 | 864.55 | S | 626.27 | W | 899.68 | 0
9400 | 90 | 179.865 | 8657 | 964.55 | S | 626.03 | W | 999.5 | 0
9500 | 90 | 179.865 | 8657 | 1064.55 | S | 625.8 | W | 1099.31 | 0
9600 | 90 | 179.865 | 8657 | 1164.55 | S | 625.56 | W | 1199.13 | 0
9700 | 90 | 179.865 | 8657 | 1264.55 | S | 625.32 | W | 1298.94 | 0
9800 | 90 | 179.865 | 8657 | 1364.55 | S | 625.09 | W | 1398.76 | 0
9900 | 90 | 179.865 | 8657 | 1464.55 | S | 624.85 | W | 1498.57 | 0
10000 | 90 | 179.865 | 8657 | 1564.55 | S | 624.62 | W | 1598.39 | 0
10100 | 90 | 179.865 | 8657 | 1664.55 | S | 624.38 | W | 1698.2 | 0
10200 | 90 | 179.865 | 8657 | 1764.55 | S | 624.14 | W | 1798.02 | 0
10300 | 90 | 179.865 | 8657 | 1864.55 | S | 623.91 | W | 1897.83 | 0
10400 | 90 | 179.865 | 8657 | 1964.55 | S | 623.67 | W | 1997.65 | 0
10500 | 90 | 179.865 | 8657 | 2064.55 | S | 623.44 | W | 2097.46 | 0
10600 | 90 | 179.865 | 8657 | 2164.55 | S | 623.2 | W | 2197.28 | 0
10700 | 90 | 179.865 | 8657 | 2264.55 | S | 622.96 | W | 2297.09 | 0
10800 | 90 | 179.865 | 8657 | 2364.55 | S | 622.73 | W | 2396.91 | 0
10900 | 90 | 179.865 | 8657 | 2464.55 | S | 622.49 | W | 2496.72 | 0
11000 | 90 | 179.865 | 8657 | 2564.55 | S | 622.25 | W | 2596.54 | 0
11100 | 90 | 179.865 | 8657 | 2664.55 | S | 622.02 | W | 2696.35 | 0
11200 | 90 | 179.865 | 8657 | 2764.55 | S | 621.78 | W | 2796.17 | 0
11300 | 90 | 179.865 | 8657 | 2864.55 | S | 621.55 | W | 2895.98 | 0
11400 | 90 | 179.865 | 8657 | 2964.54 | S | 621.31 | W | 2995.8 | 0
11500 | 90 | 179.865 | 8657 | 3064.54 | S | 621.07 | W | 3095.61 | 0
11600 | 90 | 179.865 | 8657 | 3164.54 | S | 620.84 | W | 3195.42 | 0
11700 | 90 | 179.865 | 8657 | 3264.54 | S | 620.6 | W | 3295.24 | 0
11800 | 90 | 179.865 | 8657 | 3364.54 | S | 620.36 | W | 3395.05 | 0
11900 | 90 | 179.865 | 8657 | 3464.54 | S | 620.13 | W | 3494.87 | 0
12000 | 90 | 179.865 | 8657 | 3564.54 | S | 619.89 | W | 3594.68 | 0
12100 | 90 | 179.865 | 8657 | 3664.54 | S | 619.66 | W | 3694.5 | 0
12200 | 90 | 179.865 | 8657 | 3764.54 | S | 619.42 | W | 3794.31 | 0
12300 | 90 | 179.865 | 8657 | 3864.54 | S | 619.18 | W | 3894.13 | 0
12400 | 90 | 179.865 | 8657 | 3964.54 | S | 618.95 | W | 3993.94 | 0
12500 | 90 | 179.865 | 8657 | 4064.54 | S | 618.71 | W | 4093.76 | 0
12600 | 90 | 179.865 | 8657 | 4164.54 | S | 618.48 | W | 4193.57 | 0
12700 | 90 | 179.865 | 8657 | 4264.54 | S | 618.24 | W | 4293.39 | 0
12800 | 90 | 179.865 | 8657 | 4364.54 | S | 618 | W | 4393.2 | 0
12900 | 90 | 179.865 | 8657 | 4464.54 | S | 617.77 | W | 4493.02 | 0
13000 | 90 | 179.865 | 8657 | 4564.54 | S | 617.53 | W | 4592.83 | 0
13100 | 90 | 179.865 | 8657 | 4664.54 | S | 617.29 | W | 4692.65 | 0
13200 | 90 | 179.865 | 8657 | 4764.54 | S | 617.06 | W | 4792.46 | 0
13300 | 90 | 179.865 | 8657 | 4864.54 | S | 616.82 | W | 4892.28 | 0
13400 | 90 | 179.865 | 8657 | 4964.54 | S | 616.59 | W | 4992.09 | 0
13500 | 90 | 179.865 | 8657 | 5064.54 | S | 616.35 | W | 5091.91 | 0
13600 | 90 | 179.865 | 8657 | 5164.54 | S | 616.11 | W | 5191.72 | 0
13700 | 90 | 179.865 | 8657 | 5264.54 | S | 615.88 | W | 5291.54 | 0
13800 | 90 | 179.865 | 8657 | 5364.54 | S | 615.64 | W | 5391.35 | 0
13900 | 90 | 179.865 | 8657 | 5464.54 | S | 615.41 | W | 5491.17 | 0
14000 | 90 | 179.865 | 8657 | 5564.54 | S | 615.17 | W | 5590.98 | 0
14100 | 90 | 179.865 | 8657 | 5664.54 | S | 614.93 | W | 5690.8 | 0
14200 | 90 | 179.865 | 8657 | 5764.54 | S | 614.7 | W | 5790.61 | 0
14300 | 90 | 179.865 | 8657 | 5864.54 | S | 614.46 | W | 5890.43 | 0
14400 | 90 | 179.865 | 8657 | 5964.54 | S | 614.22 | W | 5990.24 | 0
14500 | 90 | 179.865 | 8657 | 6064.54 | S | 613.99 | W | 6090.06 | 0
14600 | 90 | 179.865 | 8657 | 6164.54 | S | 613.75 | W | 6189.87 | 0
14700 | 90 | 179.865 | 8657 | 6264.54 | S | 613.52 | W | 6289.69 | 0
14800 | 90 | 179.865 | 8657 | 6364.54 | S | 613.28 | W | 6389.5 | 0
14900 | 90 | 179.865 | 8657 | 6464.54 | S | 613.04 | W | 6489.32 | 0
15000 | 90 | 179.865 | 8657 | 6564.53 | S | 612.81 | W | 6589.13 | 0
15100 | 90 | 179.865 | 8657 | 6664.53 | S | 612.57 | W | 6688.95 | 0
15200 | 90 | 179.865 | 8657 | 6764.53 | S | 612.33 | W | 6788.76 | 0
15300 | 90 | 179.865 | 8657 | 6864.53 | S | 612.1 | W | 6888.58 | 0
15400 | 90 | 179.865 | 8657 | 6964.53 | S | 611.86 | W | 6988.39 | 0
15500 | 90 | 179.865 | 8657 | 7064.53 | S | 611.63 | W | 7088.21 | 0
15600 | 90 | 179.865 | 8657 | 7164.53 | S | 611.39 | W | 7188.02 | 0
15700 | 90 | 179.865 | 8657 | 7264.53 | S | 611.15 | W | 7287.84 | 0
15800 | 90 | 179.865 | 8657 | 7364.53 | S | 610.92 | W | 7387.65 | 0
15900 | 90 | 179.865 | 8657 | 7464.53 | S | 610.68 | W | 7487.47 | 0
16000 | 90 | 179.865 | 8657 | 7564.53 | S | 610.45 | W | 7587.28 | 0
16100 | 90 | 179.865 | 8657 | 7664.53 | S | 610.21 | W | 7687.1 | 0
16200 | 90 | 179.865 | 8657 | 7764.53 | S | 609.97 | W | 7786.91 | 0
16300 | 90 | 179.865 | 8657 | 7864.53 | S | 609.74 | W | 7886.73 | 0
16400 | 90 | 179.865 | 8657 | 7964.53 | S | 609.5 | W | 7986.54 | 0
16500 | 90 | 179.865 | 8657 | 8064.53 | S | 609.26 | W | 8086.36 | 0
16600 | 90 | 179.865 | 8657 | 8164.53 | S | 609.03 | W | 8186.17 | 0
16700 | 90 | 179.865 | 8657 | 8264.53 | S | 608.79 | W | 8285.99 | 0
16800 | 90 | 179.865 | 8657 | 8364.53 | S | 608.56 | W | 8385.8 | 0
16900 | 90 | 179.865 | 8657 | 8464.53 | S | 608.32 | W | 8485.62 | 0
17000 | 90 | 179.865 | 8657 | 8564.53 | S | 608.08 | W | 8585.43 | 0
17100 | 90 | 179.865 | 8657 | 8664.53 | S | 607.85 | W | 8685.24 | 0
17200 | 90 | 179.865 | 8657 | 8764.53 | S | 607.61 | W | 8785.06 | 0
17300 | 90 | 179.865 | 8657 | 8864.53 | S | 607.37 | W | 8884.87 | 0
17400 | 90 | 179.865 | 8657 | 8964.53 | S | 607.14 | W | 8984.69 | 0
17500 | 90 | 179.865 | 8657 | 9064.53 | S | 606.9 | W | 9084.5 | 0
17600 | 90 | 179.865 | 8657 | 9164.53 | S | 606.67 | W | 9184.32 | 0
17700 | 90 | 179.865 | 8657 | 9264.53 | S | 606.43 | W | 9284.13 | 0
17800 | 90 | 179.865 | 8657 | 9364.53 | S | 606.19 | W | 9383.95 | 0
17900 | 90 | 179.865 | 8657 | 9464.53 | S | 605.96 | W | 9483.76 | 0
18000 | 90 | 179.865 | 8657 | 9564.53 | S | 605.72 | W | 9583.58 | 0
18100 | 90 | 179.865 | 8657 | 9664.53 | S | 605.49 | W | 9683.39 | 0
18200 | 90 | 179.865 | 8657 | 9764.53 | S | 605.25 | W | 9783.21 | 0
18300 | 90 | 179.865 | 8657 | 9864.53 | S | 605.01 | W | 9883.02 | 0
18400 | 90 | 179.865 | 8657 | 9964.53 | S | 604.78 | W | 9982.84 | 0
18500 | 90 | 179.865 | 8657 | 10064.52 | S | 604.54 | W | 10082.65 | 0
18600 | 90 | 179.865 | 8657 | 10164.52 | S | 604.3 | W | 10182.47 | 0
18700 | 90 | 179.865 | 8657 | 10264.52 | S | 604.07 | W | 10282.28 | 0
18749.38 | 90 | 179.865 | 8657 | 10313.9 | S | 603.95 | W | 10331.57 | 0

## Lookup (hidden)
North Reference | RetunValue | Grid Type | ReturnValue | Deviation Indicator | ReturnValue
| 2 |  | 5 |  | 4
True |  | SPCS-Colorado Central-NAD27 |  | Directional
Grid |  | SPCS-Colorado Central-NAD83 |  | High Angle
|  | SPCS-Colorado North-NAD27 |  | Horizontal
SPCS-Colorado North-NAD83
SPCS-Colorado South-NAD27
SPCS-Colorado South-NAD83
UTM-Zone 12 NAD27
UTM-Zone 12 NAD83
UTM-Zone 13 NAD27
UTM-Zone 13 NAD83