## Data
Header Information | measured depth (ft) | inclination (°) | azimuth (°) | true vertical depth (ft) | northing +N/-S (ft) | easting +E/-W (ft)
Operator Name | 0 | 0 | 0 | 0 | 0 | 0
Kerr-Mcgee | 100 | 0 | 0 | 100 | 0 | 0
Operator Number | 200 | 0 | 0 | 200 | 0 | 0
47120 | 250 | 0 | 0 | 250 | 0 | 0
Well Name and Number | 300 | 0.75 | 56.485 | 300 | 0.18 | 0.27
CANNON 28N-E4HZ | 400 | 2.25 | 56.485 | 399.96 | 1.63 | 2.46
API Number (if available) | 500 | 3.75 | 56.485 | 499.82 | 4.52 | 6.82
| 600 | 5.25 | 56.485 | 599.51 | 8.85 | 13.36
Location: QQ SEC TWP RGE | 700 | 6.75 | 56.485 | 698.96 | 14.62 | 22.07
NWNW Sec 33-T3N-R65W | 800 | 8.25 | 56.485 | 798.1 | 21.83 | 32.96
Citing Type: Planned or Actual | 900 | 9.75 | 56.485 | 896.87 | 30.46 | 46
Planned | 1000 | 11.25 | 56.485 | 995.19 | 40.53 | 61.19
Deviation Indicator | 1100 | 12.75 | 56.485 | 1093 | 52 | 78.53
Horizontal | 1200 | 14.25 | 56.485 | 1190.24 | 64.89 | 97.99
North Reference | 1300 | 15.75 | 56.485 | 1286.83 | 79.18 | 119.57
True | 1400 | 17.25 | 56.485 | 1382.71 | 94.87 | 143.25
Grid Type | 1487.11 | 18.5566 | 56.485 | 1465.6 | 109.65 | 165.57
#VALUE! | 1500 | 18.5566 | 56.485 | 1477.82 | 111.92 | 168.99
| 1600 | 18.5566 | 56.485 | 1572.62 | 129.49 | 195.53
| 1700 | 18.5566 | 56.485 | 1667.42 | 147.06 | 222.06
| 1800 | 18.5566 | 56.485 | 1762.22 | 164.63 | 248.59
| 1900 | 18.5566 | 56.485 | 1857.02 | 182.2 | 275.12
| 2000 | 18.5566 | 56.485 | 1951.82 | 199.78 | 301.66
| 2100 | 18.5566 | 56.485 | 2046.62 | 217.35 | 328.19
| 2200 | 18.5566 | 56.485 | 2141.42 | 234.92 | 354.72
| 2300 | 18.5566 | 56.485 | 2236.22 | 252.49 | 381.26
| 2400 | 18.5566 | 56.485 | 2331.02 | 270.06 | 407.79
| 2500 | 18.5566 | 56.485 | 2425.82 | 287.64 | 434.32
| 2600 | 18.5566 | 56.485 | 2520.63 | 305.21 | 460.86
| 2700 | 18.5566 | 56.485 | 2615.43 | 322.78 | 487.39
| 2800 | 18.5566 | 56.485 | 2710.23 | 340.35 | 513.92
| 2900 | 18.5566 | 56.485 | 2805.03 | 357.92 | 540.46
| 3000 | 18.5566 | 56.485 | 2899.83 | 375.5 | 566.99
| 3100 | 18.5566 | 56.485 | 2994.63 | 393.07 | 593.52
| 3200 | 18.5566 | 56.485 | 3089.43 | 410.64 | 620.06
| 3300 | 18.5566 | 56.485 | 3184.23 | 428.21 | 646.59
| 3400 | 18.5566 | 56.485 | 3279.03 | 445.78 | 673.12
| 3500 | 18.5566 | 56.485 | 3373.83 | 463.36 | 699.66
| 3600 | 18.5566 | 56.485 | 3468.64 | 480.93 | 726.19
| 3700 | 18.5566 | 56.485 | 3563.44 | 498.5 | 752.72
| 3800 | 18.5566 | 56.485 | 3658.24 | 516.07 | 779.25
| 3900 | 18.5566 | 56.485 | 3753.04 | 533.64 | 805.79
| 4000 | 18.5566 | 56.485 | 3847.84 | 551.21 | 832.32
| 4100 | 18.5566 | 56.485 | 3942.64 | 568.79 | 858.85
| 4200 | 18.5566 | 56.485 | 4037.44 | 586.36 | 885.39
| 4300 | 18.5566 | 56.485 | 4132.24 | 603.93 | 911.92
| 4400 | 18.5566 | 56.485 | 4227.04 | 621.5 | 938.45
| 4500 | 18.5566 | 56.485 | 4321.84 | 639.07 | 964.99
| 4600 | 18.5566 | 56.485 | 4416.64 | 656.65 | 991.52
| 4700 | 18.5566 | 56.485 | 4511.45 | 674.22 | 1018.05
| 4800 | 18.5566 | 56.485 | 4606.25 | 691.79 | 1044.59
| 4900 | 18.5566 | 56.485 | 4701.05 | 709.36 | 1071.12
| 5000 | 18.5566 | 56.485 | 4795.85 | 726.93 | 1097.65
| 5093.41 | 18.5566 | 56.485 | 4884.4 | 743.35 | 1122.44
| 5100 | 18.4578 | 56.485 | 4890.65 | 744.5 | 1124.18
| 5200 | 16.9578 | 56.485 | 4985.91 | 761.3 | 1149.54
| 5300 | 15.4578 | 56.485 | 5081.93 | 776.71 | 1172.81
| 5400 | 13.9578 | 56.485 | 5178.65 | 790.73 | 1193.98
| 5500 | 12.4578 | 56.485 | 5276.01 | 803.34 | 1213.03
| 5600 | 10.9578 | 56.485 | 5373.92 | 814.55 | 1229.95
| 5700 | 9.4578 | 56.485 | 5472.34 | 824.33 | 1244.72
| 5800 | 7.9578 | 56.485 | 5571.18 | 832.69 | 1257.34
| 5900 | 6.4578 | 56.485 | 5670.39 | 839.62 | 1267.8
| 6000 | 4.9578 | 56.485 | 5769.89 | 845.11 | 1276.09
| 6100 | 3.4578 | 56.485 | 5869.62 | 849.16 | 1282.21
| 6200 | 1.9578 | 56.485 | 5969.5 | 851.77 | 1286.15
| 6300 | 0.4578 | 56.485 | 6069.48 | 852.93 | 1287.91
| 6330.52 | 0 | 0 | 6100 | 853 | 1288.01
| 6400 | 0 | 0 | 6169.48 | 853 | 1288.01
| 6500 | 0 | 0 | 6269.48 | 853 | 1288.01
| 6600 | 0 | 0 | 6369.48 | 853 | 1288.01
| 6631.78 | 0 | 0 | 6401.26 | 853 | 1288.01
| 6650 | 1.6397 | 180 | 6419.47 | 852.74 | 1288.01
| 6700 | 6.1397 | 180 | 6469.35 | 849.35 | 1288.01
| 6750 | 10.6397 | 180 | 6518.8 | 842.06 | 1288.01
| 6800 | 15.1397 | 180 | 6567.53 | 830.9 | 1288.01
| 6850 | 19.6397 | 180 | 6615.23 | 815.96 | 1288.01
| 6900 | 24.1397 | 180 | 6661.61 | 797.33 | 1288.01
| 6950 | 28.6397 | 180 | 6706.39 | 775.11 | 1288.01
| 7000 | 33.1397 | 180 | 6749.29 | 749.45 | 1288.01
| 7050 | 37.6397 | 180 | 6790.04 | 720.5 | 1288.01
| 7100 | 42.1397 | 180 | 6828.39 | 688.44 | 1288.01
| 7150 | 46.6397 | 180 | 6864.11 | 653.47 | 1288.01
| 7200 | 51.1397 | 180 | 6896.98 | 615.81 | 1288.01
| 7250 | 55.6397 | 180 | 6926.79 | 575.69 | 1288.01
| 7300 | 60.1397 | 180 | 6953.36 | 533.35 | 1288.01
| 7350 | 64.6397 | 180 | 6976.53 | 489.05 | 1288.01
| 7400 | 69.1397 | 180 | 6996.15 | 443.07 | 1288.01
| 7450 | 73.6397 | 180 | 7012.1 | 395.7 | 1288.01
| 7500 | 78.1397 | 180 | 7024.29 | 347.22 | 1288.01
| 7550 | 82.6397 | 180 | 7032.63 | 297.94 | 1288.01
| 7600 | 87.1397 | 180 | 7037.09 | 248.15 | 1288.01
| 7628.34 | 89.69 | 180 | 7037.87 | 219.82 | 1288.01
| 7700 | 89.69 | 180 | 7038.26 | 148.16 | 1288.01
| 7800 | 89.69 | 180 | 7038.8 | 48.16 | 1288.01
| 7900 | 89.69 | 180 | 7039.34 | -51.83 | 1288.01
| 8000 | 89.69 | 180 | 7039.88 | -151.83 | 1288.01
| 8100 | 89.69 | 180 | 7040.42 | -251.83 | 1288.01
| 8200 | 89.69 | 180 | 7040.96 | -351.83 | 1288.01
| 8300 | 89.69 | 180 | 7041.5 | -451.83 | 1288.01
| 8400 | 89.69 | 180 | 7042.04 | -551.83 | 1288.01
| 8500 | 89.69 | 180 | 7042.59 | -651.83 | 1288.01
| 8600 | 89.69 | 180 | 7043.13 | -751.82 | 1288.01
| 8700 | 89.69 | 180 | 7043.67 | -851.82 | 1288.01
| 8800 | 89.69 | 180 | 7044.21 | -951.82 | 1288.01
| 8900 | 89.69 | 180 | 7044.75 | -1051.82 | 1288.01
| 9000 | 89.69 | 180 | 7045.29 | -1151.82 | 1288.01
| 9100 | 89.69 | 180 | 7045.83 | -1251.82 | 1288.01
| 9200 | 89.69 | 180 | 7046.37 | -1351.82 | 1288.01
| 9300 | 89.69 | 180 | 7046.91 | -1451.81 | 1288.01
| 9400 | 89.69 | 180 | 7047.45 | -1551.81 | 1288.01
| 9500 | 89.69 | 180 | 7048 | -1651.81 | 1288.01
| 9600 | 89.69 | 180 | 7048.54 | -1751.81 | 1288.01
| 9700 | 89.69 | 180 | 7049.08 | -1851.81 | 1288.01
| 9800 | 89.69 | 180 | 7049.62 | -1951.81 | 1288.01
| 9900 | 89.69 | 180 | 7050.16 | -2051.81 | 1288.01
| 10000 | 89.69 | 180 | 7050.7 | -2151.8 | 1288.01
| 10100 | 89.69 | 180 | 7051.24 | -2251.8 | 1288.01
| 10200 | 89.69 | 180 | 7051.78 | -2351.8 | 1288.01
| 10300 | 89.69 | 180 | 7052.32 | -2451.8 | 1288.01
| 10400 | 89.69 | 180 | 7052.87 | -2551.8 | 1288.01
| 10500 | 89.69 | 180 | 7053.41 | -2651.8 | 1288.01
| 10600 | 89.69 | 180 | 7053.95 | -2751.79 | 1288.01
| 10700 | 89.69 | 180 | 7054.49 | -2851.79 | 1288.01
| 10800 | 89.69 | 180 | 7055.03 | -2951.79 | 1288.01
| 10900 | 89.69 | 180 | 7055.57 | -3051.79 | 1288.01
| 11000 | 89.69 | 180 | 7056.11 | -3151.79 | 1288.01
| 11100 | 89.69 | 180 | 7056.65 | -3251.79 | 1288.01
| 11200 | 89.69 | 180 | 7057.19 | -3351.79 | 1288.01
| 11300 | 89.69 | 180 | 7057.73 | -3451.78 | 1288.01
| 11400 | 89.69 | 180 | 7058.28 | -3551.78 | 1288.01
| 11500 | 89.69 | 180 | 7058.82 | -3651.78 | 1288.01
| 11600 | 89.69 | 180 | 7059.36 | -3751.78 | 1288.01
| 11700 | 89.69 | 180 | 7059.9 | -3851.78 | 1288.01
| 11800 | 89.69 | 180 | 7060.44 | -3951.78 | 1288.01
| 11900 | 89.69 | 180 | 7060.98 | -4051.78 | 1288.01
| 12000 | 89.69 | 180 | 7061.52 | -4151.77 | 1288.01
| 12100 | 89.69 | 180 | 7062.06 | -4251.77 | 1288.01
| 12200 | 89.69 | 180 | 7062.6 | -4351.77 | 1288.01
| 12300 | 89.69 | 180 | 7063.15 | -4451.77 | 1288.01
| 12400 | 89.69 | 180 | 7063.69 | -4551.77 | 1288.01
| 12500 | 89.69 | 180 | 7064.23 | -4651.77 | 1288.01
| 12600 | 89.69 | 180 | 7064.77 | -4751.77 | 1288.01
| 12700 | 89.69 | 180 | 7065.31 | -4851.76 | 1288.01
| 12800 | 89.69 | 180 | 7065.85 | -4951.76 | 1288.01
| 12900 | 89.69 | 180 | 7066.39 | -5051.76 | 1288.01
| 13000 | 89.69 | 180 | 7066.93 | -5151.76 | 1288.01
| 13012.46 | 89.69 | 180 | 7067 | -5164.22 | 1288.01

## Lookup (hidden)
North Reference | RetunValue | Grid Type | ReturnValue | Deviation Indicator | ReturnValue
| 2 |  | 0 |  | 4
True |  | SPCS-Colorado Central-NAD27 |  | Directional
Grid |  | SPCS-Colorado Central-NAD83 |  | High Angle
|  | SPCS-Colorado North-NAD27 |  | Horizontal
SPCS-Colorado North-NAD83
SPCS-Colorado South-NAD27
SPCS-Colorado South-NAD83
UTM-Zone 12 NAD27
UTM-Zone 12 NAD83
UTM-Zone 13 NAD27
UTM-Zone 13 NAD83