## Data
Header Information | measured depth (ft) | inclination (°) | azimuth (°) | true vertical depth (ft) | northing +N/-S (ft) | easting +E/-W (ft)
Operator Name | 0 | 0 | 0 | 0 | 0 | 0
Kerr-Mcgee | 100 | 0 | 0 | 100 | 0 | 0
Operator Number | 200 | 0 | 0 | 200 | 0 | 0
47120 | 250 | 0 | 0 | 250 | 0 | 0
Well Name and Number | 300 | 0.75 | 58.9627 | 300 | 0.17 | 0.28
CANNON 2N-4HZ | 400 | 2.25 | 58.9627 | 399.96 | 1.52 | 2.52
API Number (if available) | 500 | 3.75 | 58.9627 | 499.82 | 4.22 | 7.01
| 600 | 5.25 | 58.9627 | 599.51 | 8.26 | 13.73
Location: QQ SEC TWP RGE | 700 | 6.75 | 58.9627 | 698.96 | 13.65 | 22.69
NWNW Sec 33-T3N-R65W | 800 | 8.25 | 58.9627 | 798.1 | 20.38 | 33.87
Citing Type: Planned or Actual | 900 | 9.75 | 58.9627 | 896.87 | 28.45 | 47.27
Planned | 1000 | 11.25 | 58.9627 | 995.19 | 37.84 | 62.89
Deviation Indicator | 1100 | 12.75 | 58.9627 | 1093 | 48.56 | 80.7
Horizontal | 1200 | 14.25 | 58.9627 | 1190.24 | 60.6 | 100.7
North Reference | 1300 | 15.75 | 58.9627 | 1286.83 | 73.94 | 122.88
True | 1400 | 17.25 | 58.9627 | 1382.71 | 88.59 | 147.21
Grid Type | 1500 | 18.75 | 58.9627 | 1477.81 | 104.52 | 173.69
#VALUE! | 1600 | 20.25 | 58.9627 | 1572.07 | 121.73 | 202.29
| 1650.43 | 21.0064 | 58.9627 | 1619.26 | 130.89 | 217.51
| 1700 | 21.0064 | 58.9627 | 1665.54 | 140.05 | 232.74
| 1800 | 21.0064 | 58.9627 | 1758.9 | 158.53 | 263.45
| 1900 | 21.0064 | 58.9627 | 1852.25 | 177.02 | 294.17
| 2000 | 21.0064 | 58.9627 | 1945.6 | 195.5 | 324.88
| 2100 | 21.0064 | 58.9627 | 2038.96 | 213.98 | 355.6
| 2200 | 21.0064 | 58.9627 | 2132.31 | 232.46 | 386.31
| 2300 | 21.0064 | 58.9627 | 2225.67 | 250.95 | 417.03
| 2400 | 21.0064 | 58.9627 | 2319.02 | 269.43 | 447.74
| 2500 | 21.0064 | 58.9627 | 2412.37 | 287.91 | 478.46
| 2600 | 21.0064 | 58.9627 | 2505.73 | 306.39 | 509.17
| 2700 | 21.0064 | 58.9627 | 2599.08 | 324.88 | 539.89
| 2800 | 21.0064 | 58.9627 | 2692.44 | 343.36 | 570.6
| 2900 | 21.0064 | 58.9627 | 2785.79 | 361.84 | 601.32
| 3000 | 21.0064 | 58.9627 | 2879.14 | 380.32 | 632.03
| 3100 | 21.0064 | 58.9627 | 2972.5 | 398.81 | 662.75
| 3200 | 21.0064 | 58.9627 | 3065.85 | 417.29 | 693.46
| 3300 | 21.0064 | 58.9627 | 3159.21 | 435.77 | 724.18
| 3400 | 21.0064 | 58.9627 | 3252.56 | 454.26 | 754.89
| 3500 | 21.0064 | 58.9627 | 3345.91 | 472.74 | 785.61
| 3600 | 21.0064 | 58.9627 | 3439.27 | 491.22 | 816.32
| 3700 | 21.0064 | 58.9627 | 3532.62 | 509.7 | 847.04
| 3800 | 21.0064 | 58.9627 | 3625.98 | 528.19 | 877.75
| 3900 | 21.0064 | 58.9627 | 3719.33 | 546.67 | 908.47
| 4000 | 21.0064 | 58.9627 | 3812.69 | 565.15 | 939.18
| 4100 | 21.0064 | 58.9627 | 3906.04 | 583.63 | 969.9
| 4200 | 21.0064 | 58.9627 | 3999.39 | 602.12 | 1000.61
| 4300 | 21.0064 | 58.9627 | 4092.75 | 620.6 | 1031.33
| 4400 | 21.0064 | 58.9627 | 4186.1 | 639.08 | 1062.04
| 4500 | 21.0064 | 58.9627 | 4279.46 | 657.56 | 1092.76
| 4600 | 21.0064 | 58.9627 | 4372.81 | 676.05 | 1123.47
| 4700 | 21.0064 | 58.9627 | 4466.16 | 694.53 | 1154.19
| 4800 | 21.0064 | 58.9627 | 4559.52 | 713.01 | 1184.9
| 4876.29 | 21.0064 | 58.9627 | 4630.74 | 727.11 | 1208.34
| 4900 | 20.6507 | 58.9627 | 4652.9 | 731.46 | 1215.56
| 5000 | 19.1507 | 58.9627 | 4746.92 | 749.01 | 1244.73
| 5100 | 17.6507 | 58.9627 | 4841.81 | 765.28 | 1271.77
| 5200 | 16.1507 | 58.9627 | 4937.49 | 780.27 | 1296.68
| 5300 | 14.6507 | 58.9627 | 5033.89 | 793.97 | 1319.43
| 5400 | 13.1507 | 58.9627 | 5130.96 | 806.35 | 1340.02
| 5500 | 11.6507 | 58.9627 | 5228.63 | 817.42 | 1358.42
| 5600 | 10.1507 | 58.9627 | 5326.82 | 827.17 | 1374.62
| 5700 | 8.6507 | 58.9627 | 5425.47 | 835.59 | 1388.62
| 5800 | 7.1507 | 58.9627 | 5524.52 | 842.68 | 1400.39
| 5900 | 5.6507 | 58.9627 | 5623.89 | 848.43 | 1409.95
| 6000 | 4.1507 | 58.9627 | 5723.53 | 852.83 | 1417.27
| 6100 | 2.6507 | 58.9627 | 5823.35 | 855.89 | 1422.35
| 6200 | 1.1507 | 58.9627 | 5923.29 | 857.6 | 1425.19
| 6276.72 | 0 | 0 | 6000 | 858 | 1425.85
| 6300 | 0 | 0 | 6023.28 | 858 | 1425.85
| 6400 | 0 | 0 | 6123.28 | 858 | 1425.85
| 6500 | 0 | 0 | 6223.28 | 858 | 1425.85
| 6600 | 0 | 0 | 6323.28 | 858 | 1425.85
| 6627.5 | 0 | 0 | 6350.78 | 858 | 1425.85
| 6650 | 2.0251 | 178.1926 | 6373.28 | 857.6 | 1425.86
| 6700 | 6.5251 | 178.1926 | 6423.13 | 853.88 | 1425.98
| 6750 | 11.0251 | 178.1926 | 6472.53 | 846.26 | 1426.22
| 6800 | 15.5251 | 178.1926 | 6521.18 | 834.78 | 1426.58
| 6850 | 20.0251 | 178.1926 | 6568.78 | 819.53 | 1427.06
| 6900 | 24.5251 | 178.1926 | 6615.04 | 800.59 | 1427.66
| 6950 | 29.0251 | 178.1926 | 6659.67 | 778.08 | 1428.37
| 7000 | 33.5251 | 178.1926 | 6702.39 | 752.15 | 1429.19
| 7050 | 38.0251 | 178.1926 | 6742.94 | 722.94 | 1430.11
| 7100 | 42.5251 | 178.1926 | 6781.08 | 690.64 | 1431.13
| 7150 | 47.0251 | 178.1926 | 6816.57 | 655.45 | 1432.24
| 7200 | 51.5251 | 178.1926 | 6849.18 | 617.59 | 1433.44
| 7250 | 56.0251 | 178.1926 | 6878.72 | 577.28 | 1434.71
| 7300 | 60.5251 | 178.1926 | 6905.01 | 534.78 | 1436.05
| 7350 | 65.0251 | 178.1926 | 6927.87 | 490.36 | 1437.45
| 7400 | 69.5251 | 178.1926 | 6947.18 | 444.27 | 1438.91
| 7450 | 74.0251 | 178.1926 | 6962.82 | 396.82 | 1440.4
| 7500 | 78.5251 | 178.1926 | 6974.68 | 348.28 | 1441.93
| 7550 | 83.0251 | 178.1926 | 6982.69 | 298.97 | 1443.49
| 7600 | 87.5251 | 178.1926 | 6986.81 | 249.17 | 1445.06
| 7628.61 | 90.1 | 178.1926 | 6987.4 | 220.59 | 1445.96
| 7700 | 90.1 | 178.1926 | 6987.28 | 149.23 | 1448.22
| 7800 | 90.1 | 178.1926 | 6987.1 | 49.28 | 1451.37
| 7900 | 90.1 | 178.1926 | 6986.93 | -50.67 | 1454.52
| 8000 | 90.1 | 178.1926 | 6986.75 | -150.62 | 1457.68
| 8100 | 90.1 | 178.1926 | 6986.58 | -250.57 | 1460.83
| 8200 | 90.1 | 178.1926 | 6986.4 | -350.52 | 1463.98
| 8300 | 90.1 | 178.1926 | 6986.23 | -450.47 | 1467.14
| 8400 | 90.1 | 178.1926 | 6986.05 | -550.42 | 1470.29
| 8500 | 90.1 | 178.1926 | 6985.88 | -650.37 | 1473.45
| 8600 | 90.1 | 178.1926 | 6985.71 | -750.32 | 1476.6
| 8700 | 90.1 | 178.1926 | 6985.53 | -850.27 | 1479.75
| 8800 | 90.1 | 178.1926 | 6985.36 | -950.22 | 1482.91
| 8900 | 90.1 | 178.1926 | 6985.18 | -1050.17 | 1486.06
| 9000 | 90.1 | 178.1926 | 6985.01 | -1150.12 | 1489.22
| 9100 | 90.1 | 178.1926 | 6984.83 | -1250.07 | 1492.37
| 9200 | 90.1 | 178.1926 | 6984.66 | -1350.02 | 1495.52
| 9300 | 90.1 | 178.1926 | 6984.48 | -1449.97 | 1498.68
| 9400 | 90.1 | 178.1926 | 6984.31 | -1549.92 | 1501.83
| 9500 | 90.1 | 178.1926 | 6984.13 | -1649.87 | 1504.99
| 9600 | 90.1 | 178.1926 | 6983.96 | -1749.82 | 1508.14
| 9700 | 90.1 | 178.1926 | 6983.79 | -1849.77 | 1511.29
| 9800 | 90.1 | 178.1926 | 6983.61 | -1949.72 | 1514.45
| 9900 | 90.1 | 178.1926 | 6983.44 | -2049.67 | 1517.6
| 10000 | 90.1 | 178.1926 | 6983.26 | -2149.62 | 1520.76
| 10100 | 90.1 | 178.1926 | 6983.09 | -2249.57 | 1523.91
| 10200 | 90.1 | 178.1926 | 6982.91 | -2349.52 | 1527.06
| 10300 | 90.1 | 178.1926 | 6982.74 | -2449.47 | 1530.22
| 10400 | 90.1 | 178.1926 | 6982.56 | -2549.42 | 1533.37
| 10500 | 90.1 | 178.1926 | 6982.39 | -2649.37 | 1536.52
| 10600 | 90.1 | 178.1926 | 6982.22 | -2749.32 | 1539.68
| 10700 | 90.1 | 178.1926 | 6982.04 | -2849.27 | 1542.83
| 10800 | 90.1 | 178.1926 | 6981.87 | -2949.22 | 1545.99
| 10900 | 90.1 | 178.1926 | 6981.69 | -3049.17 | 1549.14
| 11000 | 90.1 | 178.1926 | 6981.52 | -3149.12 | 1552.29
| 11100 | 90.1 | 178.1926 | 6981.34 | -3249.07 | 1555.45
| 11200 | 90.1 | 178.1926 | 6981.17 | -3349.02 | 1558.6
| 11300 | 90.1 | 178.1926 | 6980.99 | -3448.97 | 1561.76
| 11400 | 90.1 | 178.1926 | 6980.82 | -3548.92 | 1564.91
| 11500 | 90.1 | 178.1926 | 6980.64 | -3648.87 | 1568.06
| 11600 | 90.1 | 178.1926 | 6980.47 | -3748.82 | 1571.22
| 11700 | 90.1 | 178.1926 | 6980.3 | -3848.77 | 1574.37
| 11800 | 90.1 | 178.1926 | 6980.12 | -3948.72 | 1577.53
| 11900 | 90.1 | 178.1926 | 6979.95 | -4048.67 | 1580.68
| 12000 | 90.1 | 178.1926 | 6979.77 | -4148.62 | 1583.83
| 12100 | 90.1 | 178.1926 | 6979.6 | -4248.57 | 1586.99
| 12200 | 90.1 | 178.1926 | 6979.42 | -4348.52 | 1590.14
| 12300 | 90.1 | 178.1926 | 6979.25 | -4448.47 | 1593.3
| 12400 | 90.1 | 178.1926 | 6979.07 | -4548.42 | 1596.45
| 12500 | 90.1 | 178.1926 | 6978.9 | -4648.37 | 1599.6
| 12600 | 90.1 | 178.1926 | 6978.72 | -4748.32 | 1602.76
| 12700 | 90.1 | 178.1926 | 6978.55 | -4848.27 | 1605.91
| 12800 | 90.1 | 178.1926 | 6978.38 | -4948.22 | 1609.06
| 12900 | 90.1 | 178.1926 | 6978.2 | -5048.17 | 1612.22
| 13000 | 90.1 | 178.1926 | 6978.03 | -5148.12 | 1615.37
| 13015.06 | 90.1 | 178.1926 | 6978 | -5163.17 | 1615.85

## Lookup (hidden)
North Reference | RetunValue | Grid Type | ReturnValue | Deviation Indicator | ReturnValue
| 2 |  | 0 |  | 4
True |  | SPCS-Colorado Central-NAD27 |  | Directional
Grid |  | SPCS-Colorado Central-NAD83 |  | High Angle
|  | SPCS-Colorado North-NAD27 |  | Horizontal
SPCS-Colorado North-NAD83
SPCS-Colorado South-NAD27
SPCS-Colorado South-NAD83
UTM-Zone 12 NAD27
UTM-Zone 12 NAD83
UTM-Zone 13 NAD27
UTM-Zone 13 NAD83