## Data
Header Information | measured depth (ft) | inclination (°) | azimuth (°) | true vertical depth (ft) | northing +N/-S (ft) | easting +E/-W (ft)
Operator Name | 0 | 0 | 0 | 0 | 0 | 0
Kerr-Mcgee | 100 | 0 | 0 | 100 | 0 | 0
Operator Number | 200 | 0 | 0 | 200 | 0 | 0
47120 | 250 | 0 | 0 | 250 | 0 | 0
Well Name and Number | 300 | 0.75 | 352.2967 | 300 | 0.32 | -0.04
CANNON 4N-4HZ | 400 | 2.25 | 352.2967 | 399.96 | 2.92 | -0.39
API Number (if available) | 500 | 3.75 | 352.2967 | 499.82 | 8.1 | -1.1
| 600 | 5.25 | 352.2967 | 599.51 | 15.88 | -2.15
Location: QQ SEC TWP RGE | 700 | 6.75 | 352.2967 | 698.96 | 26.24 | -3.55
NWNW Sec 33-T3N-R65W | 800 | 8.25 | 352.2967 | 798.1 | 39.17 | -5.3
Citing Type: Planned or Actual | 900 | 9.75 | 352.2967 | 896.87 | 54.67 | -7.4
Planned | 1000 | 11.25 | 352.2967 | 995.19 | 72.73 | -9.84
Deviation Indicator | 1077.72 | 12.4158 | 352.2967 | 1071.26 | 88.53 | -11.97
Horizontal | 1100 | 12.4158 | 352.2967 | 1093.02 | 93.27 | -12.62
North Reference | 1200 | 12.4158 | 352.2967 | 1190.68 | 114.58 | -15.5
True | 1300 | 12.4158 | 352.2967 | 1288.34 | 135.89 | -18.38
Grid Type | 1400 | 12.4158 | 352.2967 | 1386 | 157.19 | -21.26
#VALUE! | 1500 | 12.4158 | 352.2967 | 1483.66 | 178.5 | -24.14
| 1600 | 12.4158 | 352.2967 | 1581.32 | 199.8 | -27.03
| 1700 | 12.4158 | 352.2967 | 1678.98 | 221.11 | -29.91
| 1800 | 12.4158 | 352.2967 | 1776.65 | 242.42 | -32.79
| 1900 | 12.4158 | 352.2967 | 1874.31 | 263.72 | -35.67
| 2000 | 12.4158 | 352.2967 | 1971.97 | 285.03 | -38.55
| 2100 | 12.4158 | 352.2967 | 2069.63 | 306.34 | -41.44
| 2200 | 12.4158 | 352.2967 | 2167.29 | 327.64 | -44.32
| 2300 | 12.4158 | 352.2967 | 2264.95 | 348.95 | -47.2
| 2400 | 12.4158 | 352.2967 | 2362.61 | 370.26 | -50.08
| 2500 | 12.4158 | 352.2967 | 2460.27 | 391.56 | -52.96
| 2600 | 12.4158 | 352.2967 | 2557.94 | 412.87 | -55.85
| 2700 | 12.4158 | 352.2967 | 2655.6 | 434.18 | -58.73
| 2800 | 12.4158 | 352.2967 | 2753.26 | 455.48 | -61.61
| 2900 | 12.4158 | 352.2967 | 2850.92 | 476.79 | -64.49
| 3000 | 12.4158 | 352.2967 | 2948.58 | 498.09 | -67.37
| 3100 | 12.4158 | 352.2967 | 3046.24 | 519.4 | -70.26
| 3200 | 12.4158 | 352.2967 | 3143.9 | 540.71 | -73.14
| 3300 | 12.4158 | 352.2967 | 3241.56 | 562.01 | -76.02
| 3400 | 12.4158 | 352.2967 | 3339.23 | 583.32 | -78.9
| 3500 | 12.4158 | 352.2967 | 3436.89 | 604.63 | -81.78
| 3600 | 12.4158 | 352.2967 | 3534.55 | 625.93 | -84.67
| 3700 | 12.4158 | 352.2967 | 3632.21 | 647.24 | -87.55
| 3800 | 12.4158 | 352.2967 | 3729.87 | 668.55 | -90.43
| 3900 | 12.4158 | 352.2967 | 3827.53 | 689.85 | -93.31
| 4000 | 12.4158 | 352.2967 | 3925.19 | 711.16 | -96.19
| 4100 | 12.4158 | 352.2967 | 4022.86 | 732.47 | -99.08
| 4200 | 12.4158 | 352.2967 | 4120.52 | 753.77 | -101.96
| 4259.62 | 12.4158 | 352.2967 | 4178.74 | 766.47 | -103.68
| 4300 | 11.8101 | 352.2967 | 4218.22 | 774.87 | -104.81
| 4400 | 10.3101 | 352.2967 | 4316.36 | 793.88 | -107.38
| 4500 | 8.8101 | 352.2967 | 4414.97 | 810.34 | -109.61
| 4600 | 7.3101 | 352.2967 | 4513.98 | 824.23 | -111.49
| 4700 | 5.8101 | 352.2967 | 4613.32 | 835.55 | -113.02
| 4800 | 4.3101 | 352.2967 | 4712.93 | 844.29 | -114.2
| 4900 | 2.8101 | 352.2967 | 4812.73 | 850.45 | -115.03
| 5000 | 1.3101 | 352.2967 | 4912.67 | 854.01 | -115.52
| 5087.34 | 0 | 0 | 5000 | 855 | -115.65
| 5100 | 0 | 0 | 5012.66 | 855 | -115.65
| 5200 | 0 | 0 | 5112.66 | 855 | -115.65
| 5300 | 0 | 0 | 5212.66 | 855 | -115.65
| 5400 | 0 | 0 | 5312.66 | 855 | -115.65
| 5500 | 0 | 0 | 5412.66 | 855 | -115.65
| 5600 | 0 | 0 | 5512.66 | 855 | -115.65
| 5700 | 0 | 0 | 5612.66 | 855 | -115.65
| 5800 | 0 | 0 | 5712.66 | 855 | -115.65
| 5900 | 0 | 0 | 5812.66 | 855 | -115.65
| 6000 | 0 | 0 | 5912.66 | 855 | -115.65
| 6100 | 0 | 0 | 6012.66 | 855 | -115.65
| 6200 | 0 | 0 | 6112.66 | 855 | -115.65
| 6300 | 0 | 0 | 6212.66 | 855 | -115.65
| 6400 | 0 | 0 | 6312.66 | 855 | -115.65
| 6500 | 0 | 0 | 6412.66 | 855 | -115.65
| 6517.79 | 0 | 0 | 6430.45 | 855 | -115.65
| 6550 | 2.899 | 179.3864 | 6462.65 | 854.19 | -115.64
| 6600 | 7.399 | 179.3864 | 6512.43 | 849.7 | -115.59
| 6650 | 11.899 | 179.3864 | 6561.71 | 841.32 | -115.5
| 6700 | 16.399 | 179.3864 | 6610.18 | 829.1 | -115.37
| 6750 | 20.899 | 179.3864 | 6657.54 | 813.12 | -115.2
| 6800 | 25.399 | 179.3864 | 6703.51 | 793.47 | -114.99
| 6850 | 29.899 | 179.3864 | 6747.79 | 770.27 | -114.74
| 6900 | 34.399 | 179.3864 | 6790.11 | 743.68 | -114.46
| 6950 | 38.899 | 179.3864 | 6830.21 | 713.84 | -114.14
| 7000 | 43.399 | 179.3864 | 6867.85 | 680.95 | -113.79
| 7050 | 47.899 | 179.3864 | 6902.8 | 645.21 | -113.4
| 7100 | 52.399 | 179.3864 | 6934.83 | 606.83 | -112.99
| 7150 | 56.899 | 179.3864 | 6963.75 | 566.07 | -112.56
| 7200 | 61.399 | 179.3864 | 6989.38 | 523.15 | -112.1
| 7250 | 65.899 | 179.3864 | 7011.57 | 478.36 | -111.62
| 7300 | 70.399 | 179.3864 | 7030.18 | 431.97 | -111.12
| 7350 | 74.899 | 179.3864 | 7045.08 | 384.26 | -110.61
| 7400 | 79.399 | 179.3864 | 7056.2 | 335.53 | -110.09
| 7450 | 83.899 | 179.3864 | 7063.46 | 286.07 | -109.56
| 7500 | 88.399 | 179.3864 | 7066.82 | 236.2 | -109.02
| 7518.14 | 90.032 | 179.3864 | 7067.07 | 218.06 | -108.83
| 7600 | 90.032 | 179.3864 | 7067.02 | 136.21 | -107.95
| 7700 | 90.032 | 179.3864 | 7066.97 | 36.22 | -106.88
| 7800 | 90.032 | 179.3864 | 7066.91 | -63.78 | -105.81
| 7900 | 90.032 | 179.3864 | 7066.85 | -163.77 | -104.74
| 8000 | 90.032 | 179.3864 | 7066.8 | -263.77 | -103.67
| 8100 | 90.032 | 179.3864 | 7066.74 | -363.76 | -102.6
| 8200 | 90.032 | 179.3864 | 7066.69 | -463.76 | -101.53
| 8300 | 90.032 | 179.3864 | 7066.63 | -563.75 | -100.46
| 8400 | 90.032 | 179.3864 | 7066.58 | -663.74 | -99.38
| 8500 | 90.032 | 179.3864 | 7066.52 | -763.74 | -98.31
| 8600 | 90.032 | 179.3864 | 7066.46 | -863.73 | -97.24
| 8700 | 90.032 | 179.3864 | 7066.41 | -963.73 | -96.17
| 8800 | 90.032 | 179.3864 | 7066.35 | -1063.72 | -95.1
| 8900 | 90.032 | 179.3864 | 7066.3 | -1163.72 | -94.03
| 9000 | 90.032 | 179.3864 | 7066.24 | -1263.71 | -92.96
| 9100 | 90.032 | 179.3864 | 7066.18 | -1363.7 | -91.89
| 9200 | 90.032 | 179.3864 | 7066.13 | -1463.7 | -90.82
| 9300 | 90.032 | 179.3864 | 7066.07 | -1563.69 | -89.75
| 9400 | 90.032 | 179.3864 | 7066.02 | -1663.69 | -88.67
| 9500 | 90.032 | 179.3864 | 7065.96 | -1763.68 | -87.6
| 9600 | 90.032 | 179.3864 | 7065.91 | -1863.67 | -86.53
| 9700 | 90.032 | 179.3864 | 7065.85 | -1963.67 | -85.46
| 9800 | 90.032 | 179.3864 | 7065.79 | -2063.66 | -84.39
| 9900 | 90.032 | 179.3864 | 7065.74 | -2163.66 | -83.32
| 10000 | 90.032 | 179.3864 | 7065.68 | -2263.65 | -82.25
| 10100 | 90.032 | 179.3864 | 7065.63 | -2363.65 | -81.18
| 10200 | 90.032 | 179.3864 | 7065.57 | -2463.64 | -80.11
| 10300 | 90.032 | 179.3864 | 7065.51 | -2563.63 | -79.04
| 10400 | 90.032 | 179.3864 | 7065.46 | -2663.63 | -77.97
| 10500 | 90.032 | 179.3864 | 7065.4 | -2763.62 | -76.89
| 10600 | 90.032 | 179.3864 | 7065.35 | -2863.62 | -75.82
| 10700 | 90.032 | 179.3864 | 7065.29 | -2963.61 | -74.75
| 10800 | 90.032 | 179.3864 | 7065.24 | -3063.61 | -73.68
| 10900 | 90.032 | 179.3864 | 7065.18 | -3163.6 | -72.61
| 11000 | 90.032 | 179.3864 | 7065.12 | -3263.59 | -71.54
| 11100 | 90.032 | 179.3864 | 7065.07 | -3363.59 | -70.47
| 11200 | 90.032 | 179.3864 | 7065.01 | -3463.58 | -69.4
| 11300 | 90.032 | 179.3864 | 7064.96 | -3563.58 | -68.33
| 11400 | 90.032 | 179.3864 | 7064.9 | -3663.57 | -67.26
| 11500 | 90.032 | 179.3864 | 7064.84 | -3763.57 | -66.19
| 11600 | 90.032 | 179.3864 | 7064.79 | -3863.56 | -65.11
| 11700 | 90.032 | 179.3864 | 7064.73 | -3963.55 | -64.04
| 11800 | 90.032 | 179.3864 | 7064.68 | -4063.55 | -62.97
| 11900 | 90.032 | 179.3864 | 7064.62 | -4163.54 | -61.9
| 12000 | 90.032 | 179.3864 | 7064.56 | -4263.54 | -60.83
| 12100 | 90.032 | 179.3864 | 7064.51 | -4363.53 | -59.76
| 12200 | 90.032 | 179.3864 | 7064.45 | -4463.53 | -58.69
| 12300 | 90.032 | 179.3864 | 7064.4 | -4563.52 | -57.62
| 12400 | 90.032 | 179.3864 | 7064.34 | -4663.51 | -56.55
| 12500 | 90.032 | 179.3864 | 7064.29 | -4763.51 | -55.48
| 12600 | 90.032 | 179.3864 | 7064.23 | -4863.5 | -54.4
| 12700 | 90.032 | 179.3864 | 7064.17 | -4963.5 | -53.33
| 12800 | 90.032 | 179.3864 | 7064.12 | -5063.49 | -52.26
| 12900 | 90.032 | 179.3864 | 7064.06 | -5163.49 | -51.19
| 13000 | 90.032 | 179.3864 | 7064.01 | -5263.48 | -50.12
| 13011.29 | 90.032 | 179.3864 | 7064 | -5274.77 | -50

## Lookup (hidden)
North Reference | RetunValue | Grid Type | ReturnValue | Deviation Indicator | ReturnValue
| 2 |  | 0 |  | 4
True |  | SPCS-Colorado Central-NAD27 |  | Directional
Grid |  | SPCS-Colorado Central-NAD83 |  | High Angle
|  | SPCS-Colorado North-NAD27 |  | Horizontal
SPCS-Colorado North-NAD83
SPCS-Colorado South-NAD27
SPCS-Colorado South-NAD83
UTM-Zone 12 NAD27
UTM-Zone 12 NAD83
UTM-Zone 13 NAD27
UTM-Zone 13 NAD83