## Data
Header Information | measured depth (ft) | inclination (°) | azimuth (°) | true vertical depth (ft) | northing +N/-S (ft) | easting +E/-W (ft)
Operator Name | 0 | 0 | 0 | 0 | 0 | 0
Kerr-Mcgee | 100 | 0 | 0 | 100 | 0 | 0
Operator Number | 200 | 0 | 0 | 200 | 0 | 0
47120 | 250 | 0 | 0 | 250 | 0 | 0
Well Name and Number | 300 | 0.75 | 12.4428 | 300 | 0.32 | 0.07
CANNON 29C-4HZ | 400 | 2.25 | 12.4428 | 399.96 | 2.88 | 0.63
API Number (if available) | 500 | 3.75 | 12.4428 | 499.82 | 7.99 | 1.76
| 600 | 5.25 | 12.4428 | 599.51 | 15.65 | 3.45
Location: QQ SEC TWP RGE | 700 | 6.75 | 12.4428 | 698.96 | 25.85 | 5.7
NWNW Sec 33-T3N-R65W | 800 | 8.25 | 12.4428 | 798.1 | 38.6 | 8.52
Citing Type: Planned or Actual | 900 | 9.75 | 12.4428 | 896.87 | 53.88 | 11.89
Planned | 1000 | 11.25 | 12.4428 | 995.19 | 71.67 | 15.81
Deviation Indicator | 1100 | 12.75 | 12.4428 | 1093 | 91.97 | 20.29
Horizontal | 1114.02 | 12.9603 | 12.4428 | 1106.67 | 95.02 | 20.97
North Reference | 1200 | 12.9603 | 12.4428 | 1190.46 | 113.85 | 25.12
True | 1300 | 12.9603 | 12.4428 | 1287.91 | 135.75 | 29.95
Grid Type | 1400 | 12.9603 | 12.4428 | 1385.37 | 157.65 | 34.79
#VALUE! | 1500 | 12.9603 | 12.4428 | 1482.82 | 179.55 | 39.62
| 1600 | 12.9603 | 12.4428 | 1580.27 | 201.45 | 44.45
| 1700 | 12.9603 | 12.4428 | 1677.72 | 223.35 | 49.28
| 1800 | 12.9603 | 12.4428 | 1775.18 | 245.25 | 54.11
| 1900 | 12.9603 | 12.4428 | 1872.63 | 267.15 | 58.95
| 2000 | 12.9603 | 12.4428 | 1970.08 | 289.06 | 63.78
| 2100 | 12.9603 | 12.4428 | 2067.53 | 310.96 | 68.61
| 2200 | 12.9603 | 12.4428 | 2164.99 | 332.86 | 73.44
| 2300 | 12.9603 | 12.4428 | 2262.44 | 354.76 | 78.28
| 2400 | 12.9603 | 12.4428 | 2359.89 | 376.66 | 83.11
| 2500 | 12.9603 | 12.4428 | 2457.34 | 398.56 | 87.94
| 2600 | 12.9603 | 12.4428 | 2554.8 | 420.46 | 92.77
| 2700 | 12.9603 | 12.4428 | 2652.25 | 442.36 | 97.61
| 2800 | 12.9603 | 12.4428 | 2749.7 | 464.26 | 102.44
| 2900 | 12.9603 | 12.4428 | 2847.15 | 486.16 | 107.27
| 3000 | 12.9603 | 12.4428 | 2944.61 | 508.06 | 112.1
| 3100 | 12.9603 | 12.4428 | 3042.06 | 529.96 | 116.93
| 3200 | 12.9603 | 12.4428 | 3139.51 | 551.86 | 121.77
| 3300 | 12.9603 | 12.4428 | 3236.96 | 573.76 | 126.6
| 3400 | 12.9603 | 12.4428 | 3334.42 | 595.67 | 131.43
| 3500 | 12.9603 | 12.4428 | 3431.87 | 617.57 | 136.26
| 3600 | 12.9603 | 12.4428 | 3529.32 | 639.47 | 141.1
| 3700 | 12.9603 | 12.4428 | 3626.78 | 661.37 | 145.93
| 3800 | 12.9603 | 12.4428 | 3724.23 | 683.27 | 150.76
| 3900 | 12.9603 | 12.4428 | 3821.68 | 705.17 | 155.59
| 4000 | 12.9603 | 12.4428 | 3919.13 | 727.07 | 160.43
| 4100 | 12.9603 | 12.4428 | 4016.59 | 748.97 | 165.26
| 4127.45 | 12.9603 | 12.4428 | 4043.33 | 754.98 | 166.58
| 4200 | 11.8719 | 12.4428 | 4114.19 | 770.21 | 169.95
| 4300 | 10.3719 | 12.4428 | 4212.31 | 789.05 | 174.1
| 4400 | 8.8719 | 12.4428 | 4310.9 | 805.37 | 177.7
| 4500 | 7.3719 | 12.4428 | 4409.89 | 819.17 | 180.75
| 4600 | 5.8719 | 12.4428 | 4509.22 | 830.43 | 183.23
| 4700 | 4.3719 | 12.4428 | 4608.82 | 839.15 | 185.16
| 4800 | 2.8719 | 12.4428 | 4708.62 | 845.32 | 186.52
| 4900 | 1.3719 | 12.4428 | 4808.55 | 848.93 | 187.31
| 4991.46 | 0 | 0 | 4900 | 850 | 187.55
| 5000 | 0 | 0 | 4908.54 | 850 | 187.55
| 5100 | 0 | 0 | 5008.54 | 850 | 187.55
| 5200 | 0 | 0 | 5108.54 | 850 | 187.55
| 5300 | 0 | 0 | 5208.54 | 850 | 187.55
| 5400 | 0 | 0 | 5308.54 | 850 | 187.55
| 5500 | 0 | 0 | 5408.54 | 850 | 187.55
| 5600 | 0 | 0 | 5508.54 | 850 | 187.55
| 5700 | 0 | 0 | 5608.54 | 850 | 187.55
| 5800 | 0 | 0 | 5708.54 | 850 | 187.55
| 5900 | 0 | 0 | 5808.54 | 850 | 187.55
| 6000 | 0 | 0 | 5908.54 | 850 | 187.55
| 6100 | 0 | 0 | 6008.54 | 850 | 187.55
| 6200 | 0 | 0 | 6108.54 | 850 | 187.55
| 6300 | 0 | 0 | 6208.54 | 850 | 187.55
| 6400 | 0 | 0 | 6308.54 | 850 | 187.55
| 6500 | 0 | 0 | 6408.54 | 850 | 187.55
| 6600 | 0 | 0 | 6508.54 | 850 | 187.55
| 6666.84 | 0 | 0 | 6575.38 | 850 | 187.55
| 6700 | 2.9841 | 180.5613 | 6608.52 | 849.14 | 187.54
| 6750 | 7.4841 | 180.5613 | 6658.3 | 844.58 | 187.5
| 6800 | 11.9841 | 180.5613 | 6707.57 | 836.13 | 187.41
| 6850 | 16.4841 | 180.5613 | 6756.02 | 823.84 | 187.29
| 6900 | 20.9841 | 180.5613 | 6803.36 | 807.78 | 187.14
| 6950 | 25.4841 | 180.5613 | 6849.29 | 788.06 | 186.94
| 7000 | 29.9841 | 180.5613 | 6893.54 | 764.8 | 186.72
| 7050 | 34.4841 | 180.5613 | 6935.82 | 738.14 | 186.45
| 7100 | 38.9841 | 180.5613 | 6975.88 | 708.24 | 186.16
| 7150 | 43.4841 | 180.5613 | 7013.47 | 675.3 | 185.84
| 7200 | 47.9841 | 180.5613 | 7048.36 | 639.5 | 185.49
| 7250 | 52.4841 | 180.5613 | 7080.34 | 601.08 | 185.11
| 7300 | 56.9841 | 180.5613 | 7109.2 | 560.27 | 184.71
| 7350 | 61.4841 | 180.5613 | 7134.77 | 517.32 | 184.29
| 7400 | 65.9841 | 180.5613 | 7156.89 | 472.5 | 183.85
| 7450 | 70.4841 | 180.5613 | 7175.43 | 426.08 | 183.4
| 7500 | 74.9841 | 180.5613 | 7190.26 | 378.34 | 182.93
| 7550 | 79.4841 | 180.5613 | 7201.31 | 329.59 | 182.45
| 7600 | 83.9841 | 180.5613 | 7208.49 | 280.13 | 181.97
| 7650 | 88.4841 | 180.5613 | 7211.78 | 230.25 | 181.48
| 7666.84 | 90 | 180.5613 | 7212 | 213.41 | 181.31
| 7700 | 90 | 180.5613 | 7212 | 180.26 | 180.99
| 7800 | 90 | 180.5613 | 7212 | 80.26 | 180.01
| 7900 | 90 | 180.5613 | 7212 | -19.73 | 179.03
| 8000 | 90 | 180.5613 | 7212 | -119.73 | 178.05
| 8100 | 90 | 180.5613 | 7212 | -219.73 | 177.07
| 8200 | 90 | 180.5613 | 7212 | -319.72 | 176.09
| 8300 | 90 | 180.5613 | 7212 | -419.72 | 175.11
| 8400 | 90 | 180.5613 | 7212 | -519.71 | 174.13
| 8500 | 90 | 180.5613 | 7212 | -619.71 | 173.15
| 8600 | 90 | 180.5613 | 7212 | -719.7 | 172.17
| 8700 | 90 | 180.5613 | 7212 | -819.7 | 171.19
| 8800 | 90 | 180.5613 | 7212 | -919.69 | 170.21
| 8900 | 90 | 180.5613 | 7212 | -1019.69 | 169.23
| 9000 | 90 | 180.5613 | 7212 | -1119.68 | 168.25
| 9100 | 90 | 180.5613 | 7212 | -1219.68 | 167.27
| 9200 | 90 | 180.5613 | 7212 | -1319.67 | 166.29
| 9300 | 90 | 180.5613 | 7212 | -1419.67 | 165.31
| 9400 | 90 | 180.5613 | 7212 | -1519.66 | 164.33
| 9500 | 90 | 180.5613 | 7212 | -1619.66 | 163.35
| 9600 | 90 | 180.5613 | 7212 | -1719.65 | 162.37
| 9700 | 90 | 180.5613 | 7212 | -1819.65 | 161.4
| 9800 | 90 | 180.5613 | 7212 | -1919.64 | 160.42
| 9900 | 90 | 180.5613 | 7212 | -2019.64 | 159.44
| 10000 | 90 | 180.5613 | 7212 | -2119.63 | 158.46
| 10100 | 90 | 180.5613 | 7212 | -2219.63 | 157.48
| 10200 | 90 | 180.5613 | 7212 | -2319.62 | 156.5
| 10300 | 90 | 180.5613 | 7212 | -2419.62 | 155.52
| 10400 | 90 | 180.5613 | 7212 | -2519.61 | 154.54
| 10500 | 90 | 180.5613 | 7212 | -2619.61 | 153.56
| 10600 | 90 | 180.5613 | 7212 | -2719.61 | 152.58
| 10700 | 90 | 180.5613 | 7212 | -2819.6 | 151.6
| 10800 | 90 | 180.5613 | 7212 | -2919.6 | 150.62
| 10900 | 90 | 180.5613 | 7212 | -3019.59 | 149.64
| 11000 | 90 | 180.5613 | 7212 | -3119.59 | 148.66
| 11100 | 90 | 180.5613 | 7212 | -3219.58 | 147.68
| 11200 | 90 | 180.5613 | 7212 | -3319.58 | 146.7
| 11300 | 90 | 180.5613 | 7212 | -3419.57 | 145.72
| 11400 | 90 | 180.5613 | 7212 | -3519.57 | 144.74
| 11500 | 90 | 180.5613 | 7212 | -3619.56 | 143.76
| 11600 | 90 | 180.5613 | 7212 | -3719.56 | 142.78
| 11700 | 90 | 180.5613 | 7212 | -3819.55 | 141.8
| 11800 | 90 | 180.5613 | 7212 | -3919.55 | 140.82
| 11900 | 90 | 180.5613 | 7212 | -4019.54 | 139.84
| 12000 | 90 | 180.5613 | 7212 | -4119.54 | 138.86
| 12100 | 90 | 180.5613 | 7212 | -4219.53 | 137.88
| 12200 | 90 | 180.5613 | 7212 | -4319.53 | 136.9
| 12300 | 90 | 180.5613 | 7212 | -4419.52 | 135.92
| 12400 | 90 | 180.5613 | 7212 | -4519.52 | 134.94
| 12500 | 90 | 180.5613 | 7212 | -4619.51 | 133.96
| 12600 | 90 | 180.5613 | 7212 | -4719.51 | 132.99
| 12700 | 90 | 180.5613 | 7212 | -4819.5 | 132.01
| 12800 | 90 | 180.5613 | 7212 | -4919.5 | 131.03
| 12900 | 90 | 180.5613 | 7212 | -5019.49 | 130.05
| 13000 | 90 | 180.5613 | 7212 | -5119.49 | 129.07
| 13100 | 90 | 180.5613 | 7212 | -5219.49 | 128.09
| 13154.87 | 90 | 180.5613 | 7212 | -5274.35 | 127.55

## Lookup (hidden)
North Reference | RetunValue | Grid Type | ReturnValue | Deviation Indicator | ReturnValue
| 2 |  | 0 |  | 4
True |  | SPCS-Colorado Central-NAD27 |  | Directional
Grid |  | SPCS-Colorado Central-NAD83 |  | High Angle
|  | SPCS-Colorado North-NAD27 |  | Horizontal
SPCS-Colorado North-NAD83
SPCS-Colorado South-NAD27
SPCS-Colorado South-NAD83
UTM-Zone 12 NAD27
UTM-Zone 12 NAD83
UTM-Zone 13 NAD27
UTM-Zone 13 NAD83