## Data
Header Information | measured depth (ft) | inclination (°) | azimuth (°) | true vertical depth (ft) | northing +N/-S (ft) | easting +E/-W (ft)
Operator Name | 0 | 0 | 0 | 0 | 0 | 0
Kerr-Mcgee | 100 | 0 | 0 | 100 | 0 | 0
Operator Number | 200 | 0 | 0 | 200 | 0 | 0
47120 | 250 | 0 | 0 | 250 | 0 | 0
Well Name and Number | 300 | 0.75 | 15.102 | 300 | 0.32 | 0.09
CANNON 29N-4HZ | 400 | 2.25 | 15.102 | 399.96 | 2.84 | 0.77
API Number (if available) | 500 | 3.75 | 15.102 | 499.82 | 7.9 | 2.13
| 600 | 5.25 | 15.102 | 599.51 | 15.47 | 4.17
Location: QQ SEC TWP RGE | 700 | 6.75 | 15.102 | 698.96 | 25.56 | 6.9
NWNW Sec 33-T3N-R65W | 800 | 8.25 | 15.102 | 798.1 | 38.16 | 10.3
Citing Type: Planned or Actual | 900 | 9.75 | 15.102 | 896.87 | 53.27 | 14.37
Planned | 1000 | 11.25 | 15.102 | 995.19 | 70.86 | 19.12
Deviation Indicator | 1101.31 | 12.7697 | 15.102 | 1094.28 | 91.21 | 24.61
Horizontal | 1200 | 12.7697 | 15.102 | 1190.53 | 112.27 | 30.3
North Reference | 1300 | 12.7697 | 15.102 | 1288.06 | 133.61 | 36.06
True | 1400 | 12.7697 | 15.102 | 1385.58 | 154.95 | 41.82
Grid Type | 1500 | 12.7697 | 15.102 | 1483.11 | 176.29 | 47.57
#VALUE! | 1600 | 12.7697 | 15.102 | 1580.64 | 197.63 | 53.33
| 1700 | 12.7697 | 15.102 | 1678.16 | 218.97 | 59.09
| 1800 | 12.7697 | 15.102 | 1775.69 | 240.31 | 64.85
| 1900 | 12.7697 | 15.102 | 1873.22 | 261.65 | 70.61
| 2000 | 12.7697 | 15.102 | 1970.74 | 282.99 | 76.37
| 2100 | 12.7697 | 15.102 | 2068.27 | 304.33 | 82.13
| 2200 | 12.7697 | 15.102 | 2165.8 | 325.67 | 87.88
| 2300 | 12.7697 | 15.102 | 2263.32 | 347.01 | 93.64
| 2400 | 12.7697 | 15.102 | 2360.85 | 368.35 | 99.4
| 2500 | 12.7697 | 15.102 | 2458.38 | 389.69 | 105.16
| 2600 | 12.7697 | 15.102 | 2555.9 | 411.03 | 110.92
| 2700 | 12.7697 | 15.102 | 2653.43 | 432.37 | 116.68
| 2800 | 12.7697 | 15.102 | 2750.96 | 453.71 | 122.44
| 2900 | 12.7697 | 15.102 | 2848.48 | 475.05 | 128.2
| 3000 | 12.7697 | 15.102 | 2946.01 | 496.39 | 133.95
| 3100 | 12.7697 | 15.102 | 3043.54 | 517.73 | 139.71
| 3200 | 12.7697 | 15.102 | 3141.06 | 539.07 | 145.47
| 3300 | 12.7697 | 15.102 | 3238.59 | 560.41 | 151.23
| 3400 | 12.7697 | 15.102 | 3336.11 | 581.75 | 156.99
| 3500 | 12.7697 | 15.102 | 3433.64 | 603.09 | 162.75
| 3600 | 12.7697 | 15.102 | 3531.17 | 624.43 | 168.51
| 3700 | 12.7697 | 15.102 | 3628.69 | 645.77 | 174.27
| 3800 | 12.7697 | 15.102 | 3726.22 | 667.11 | 180.02
| 3900 | 12.7697 | 15.102 | 3823.75 | 688.45 | 185.78
| 4000 | 12.7697 | 15.102 | 3921.27 | 709.79 | 191.54
| 4100 | 12.7697 | 15.102 | 4018.8 | 731.13 | 197.3
| 4200 | 12.7697 | 15.102 | 4116.33 | 752.47 | 203.06
| 4240.39 | 12.7697 | 15.102 | 4155.72 | 761.09 | 205.39
| 4300 | 11.8755 | 15.102 | 4213.96 | 773.37 | 208.7
| 4400 | 10.3755 | 15.102 | 4312.07 | 792 | 213.73
| 4500 | 8.8755 | 15.102 | 4410.66 | 808.14 | 218.08
| 4600 | 7.3755 | 15.102 | 4509.66 | 821.79 | 221.77
| 4700 | 5.8755 | 15.102 | 4608.99 | 832.93 | 224.77
| 4800 | 4.3755 | 15.102 | 4708.58 | 841.55 | 227.1
| 4900 | 2.8755 | 15.102 | 4808.38 | 847.66 | 228.75
| 5000 | 1.3755 | 15.102 | 4908.31 | 851.24 | 229.71
| 5091.7 | 0 | 0 | 5000 | 852.3 | 230
| 5100 | 0 | 0 | 5008.3 | 852.3 | 230
| 5200 | 0 | 0 | 5108.3 | 852.3 | 230
| 5300 | 0 | 0 | 5208.3 | 852.3 | 230
| 5400 | 0 | 0 | 5308.3 | 852.3 | 230
| 5500 | 0 | 0 | 5408.3 | 852.3 | 230
| 5600 | 0 | 0 | 5508.3 | 852.3 | 230
| 5700 | 0 | 0 | 5608.3 | 852.3 | 230
| 5800 | 0 | 0 | 5708.3 | 852.3 | 230
| 5900 | 0 | 0 | 5808.3 | 852.3 | 230
| 6000 | 0 | 0 | 5908.3 | 852.3 | 230
| 6100 | 0 | 0 | 6008.3 | 852.3 | 230
| 6200 | 0 | 0 | 6108.3 | 852.3 | 230
| 6300 | 0 | 0 | 6208.3 | 852.3 | 230
| 6400 | 0 | 0 | 6308.3 | 852.3 | 230
| 6434.29 | 0 | 0 | 6342.59 | 852.3 | 230
| 6450 | 1.4141 | 178.8745 | 6358.3 | 852.11 | 230
| 6500 | 5.9141 | 178.8745 | 6408.18 | 848.91 | 230.07
| 6550 | 10.4141 | 178.8745 | 6457.66 | 841.82 | 230.21
| 6600 | 14.9141 | 178.8745 | 6506.43 | 830.86 | 230.42
| 6650 | 19.4141 | 178.8745 | 6554.19 | 816.11 | 230.71
| 6700 | 23.9141 | 178.8745 | 6600.65 | 797.66 | 231.07
| 6750 | 28.4141 | 178.8745 | 6645.52 | 775.62 | 231.51
| 6800 | 32.9141 | 178.8745 | 6688.51 | 750.13 | 232.01
| 6850 | 37.4141 | 178.8745 | 6729.38 | 721.35 | 232.57
| 6900 | 41.9141 | 178.8745 | 6767.86 | 689.45 | 233.2
| 6950 | 46.4141 | 178.8745 | 6803.72 | 654.63 | 233.88
| 7000 | 50.9141 | 178.8745 | 6836.73 | 617.11 | 234.62
| 7050 | 55.4141 | 178.8745 | 6866.7 | 577.11 | 235.41
| 7100 | 59.9141 | 178.8745 | 6893.44 | 534.88 | 236.24
| 7150 | 64.4141 | 178.8745 | 6916.78 | 490.68 | 237.1
| 7200 | 68.9141 | 178.8745 | 6936.58 | 444.79 | 238.01
| 7250 | 73.4141 | 178.8745 | 6952.72 | 397.49 | 238.93
| 7300 | 77.9141 | 178.8745 | 6965.1 | 349.07 | 239.89
| 7350 | 82.4141 | 178.8745 | 6973.64 | 299.83 | 240.85
| 7400 | 86.9141 | 178.8745 | 6978.28 | 250.07 | 241.83
| 7433.73 | 89.95 | 178.8745 | 6979.21 | 216.36 | 242.49
| 7500 | 89.95 | 178.8745 | 6979.26 | 150.1 | 243.79
| 7600 | 89.95 | 178.8745 | 6979.35 | 50.12 | 245.76
| 7700 | 89.95 | 178.8745 | 6979.44 | -49.86 | 247.72
| 7800 | 89.95 | 178.8745 | 6979.53 | -149.84 | 249.69
| 7900 | 89.95 | 178.8745 | 6979.61 | -249.82 | 251.65
| 8000 | 89.95 | 178.8745 | 6979.7 | -349.8 | 253.62
| 8100 | 89.95 | 178.8745 | 6979.79 | -449.78 | 255.58
| 8200 | 89.95 | 178.8745 | 6979.88 | -549.76 | 257.54
| 8300 | 89.95 | 178.8745 | 6979.96 | -649.74 | 259.51
| 8400 | 89.95 | 178.8745 | 6980.05 | -749.72 | 261.47
| 8500 | 89.95 | 178.8745 | 6980.14 | -849.7 | 263.44
| 8600 | 89.95 | 178.8745 | 6980.22 | -949.68 | 265.4
| 8700 | 89.95 | 178.8745 | 6980.31 | -1049.66 | 267.36
| 8800 | 89.95 | 178.8745 | 6980.4 | -1149.64 | 269.33
| 8900 | 89.95 | 178.8745 | 6980.49 | -1249.63 | 271.29
| 9000 | 89.95 | 178.8745 | 6980.57 | -1349.61 | 273.26
| 9100 | 89.95 | 178.8745 | 6980.66 | -1449.59 | 275.22
| 9200 | 89.95 | 178.8745 | 6980.75 | -1549.57 | 277.19
| 9300 | 89.95 | 178.8745 | 6980.84 | -1649.55 | 279.15
| 9400 | 89.95 | 178.8745 | 6980.92 | -1749.53 | 281.11
| 9500 | 89.95 | 178.8745 | 6981.01 | -1849.51 | 283.08
| 9600 | 89.95 | 178.8745 | 6981.1 | -1949.49 | 285.04
| 9700 | 89.95 | 178.8745 | 6981.18 | -2049.47 | 287.01
| 9800 | 89.95 | 178.8745 | 6981.27 | -2149.45 | 288.97
| 9900 | 89.95 | 178.8745 | 6981.36 | -2249.43 | 290.93
| 10000 | 89.95 | 178.8745 | 6981.45 | -2349.41 | 292.9
| 10100 | 89.95 | 178.8745 | 6981.53 | -2449.39 | 294.86
| 10200 | 89.95 | 178.8745 | 6981.62 | -2549.37 | 296.83
| 10300 | 89.95 | 178.8745 | 6981.71 | -2649.35 | 298.79
| 10400 | 89.95 | 178.8745 | 6981.8 | -2749.34 | 300.76
| 10500 | 89.95 | 178.8745 | 6981.88 | -2849.32 | 302.72
| 10600 | 89.95 | 178.8745 | 6981.97 | -2949.3 | 304.68
| 10700 | 89.95 | 178.8745 | 6982.06 | -3049.28 | 306.65
| 10800 | 89.95 | 178.8745 | 6982.14 | -3149.26 | 308.61
| 10900 | 89.95 | 178.8745 | 6982.23 | -3249.24 | 310.58
| 11000 | 89.95 | 178.8745 | 6982.32 | -3349.22 | 312.54
| 11100 | 89.95 | 178.8745 | 6982.41 | -3449.2 | 314.5
| 11200 | 89.95 | 178.8745 | 6982.49 | -3549.18 | 316.47
| 11300 | 89.95 | 178.8745 | 6982.58 | -3649.16 | 318.43
| 11400 | 89.95 | 178.8745 | 6982.67 | -3749.14 | 320.4
| 11500 | 89.95 | 178.8745 | 6982.76 | -3849.12 | 322.36
| 11600 | 89.95 | 178.8745 | 6982.84 | -3949.1 | 324.33
| 11700 | 89.95 | 178.8745 | 6982.93 | -4049.08 | 326.29
| 11800 | 89.95 | 178.8745 | 6983.02 | -4149.06 | 328.25
| 11900 | 89.95 | 178.8745 | 6983.1 | -4249.05 | 330.22
| 12000 | 89.95 | 178.8745 | 6983.19 | -4349.03 | 332.18
| 12100 | 89.95 | 178.8745 | 6983.28 | -4449.01 | 334.15
| 12200 | 89.95 | 178.8745 | 6983.37 | -4548.99 | 336.11
| 12300 | 89.95 | 178.8745 | 6983.45 | -4648.97 | 338.07
| 12400 | 89.95 | 178.8745 | 6983.54 | -4748.95 | 340.04
| 12500 | 89.95 | 178.8745 | 6983.63 | -4848.93 | 342
| 12600 | 89.95 | 178.8745 | 6983.72 | -4948.91 | 343.97
| 12700 | 89.95 | 178.8745 | 6983.8 | -5048.89 | 345.93
| 12800 | 89.95 | 178.8745 | 6983.89 | -5148.87 | 347.9
| 12900 | 89.95 | 178.8745 | 6983.98 | -5248.85 | 349.86
| 12926.44 | 89.95 | 178.8745 | 6984 | -5275.28 | 350.38

## Lookup (hidden)
North Reference | RetunValue | Grid Type | ReturnValue | Deviation Indicator | ReturnValue
| 2 |  | 0 |  | 4
True |  | SPCS-Colorado Central-NAD27 |  | Directional
Grid |  | SPCS-Colorado Central-NAD83 |  | High Angle
|  | SPCS-Colorado North-NAD27 |  | Horizontal
SPCS-Colorado North-NAD83
SPCS-Colorado South-NAD27
SPCS-Colorado South-NAD83
UTM-Zone 12 NAD27
UTM-Zone 12 NAD83
UTM-Zone 13 NAD27
UTM-Zone 13 NAD83