## Data
Header Information | measured depth (ft) | inclination (°) | azimuth (°) | true vertical depth (ft) | northing +N/-S (ft) | easting +E/-W (ft)
Operator Name | 0 | 0 | 0 | 0 | 0 | 0
Kerr-Mcgee | 100 | 0 | 0 | 100 | 0 | 0
Operator Number | 200 | 0 | 0 | 200 | 0 | 0
47120 | 250 | 0 | 0 | 250 | 0 | 0
Well Name and Number | 300 | 0.75 | 43.5188 | 300 | 0.24 | 0.23
CANNON 28N-W4HZ | 400 | 2.25 | 43.5188 | 399.96 | 2.14 | 2.03
API Number (if available) | 500 | 3.75 | 43.5188 | 499.82 | 5.93 | 5.63
| 600 | 5.25 | 43.5188 | 599.51 | 11.62 | 11.03
Location: QQ SEC TWP RGE | 700 | 6.75 | 43.5188 | 698.96 | 19.2 | 18.23
NWNW Sec 33-T3N-R65W | 800 | 8.25 | 43.5188 | 798.1 | 28.66 | 27.22
Citing Type: Planned or Actual | 900 | 9.75 | 43.5188 | 896.87 | 40.01 | 37.99
Planned | 1000 | 11.25 | 43.5188 | 995.19 | 53.22 | 50.54
Deviation Indicator | 1100 | 12.75 | 43.5188 | 1093 | 68.3 | 64.86
Horizontal | 1200 | 14.25 | 43.5188 | 1190.24 | 85.23 | 80.93
North Reference | 1292.96 | 15.6444 | 43.5188 | 1280.05 | 102.61 | 97.44
True | 1300 | 15.6444 | 43.5188 | 1286.83 | 103.99 | 98.75
Grid Type | 1400 | 15.6444 | 43.5188 | 1383.12 | 123.54 | 117.32
#VALUE! | 1500 | 15.6444 | 43.5188 | 1479.42 | 143.1 | 135.89
| 1600 | 15.6444 | 43.5188 | 1575.71 | 162.65 | 154.45
| 1700 | 15.6444 | 43.5188 | 1672.01 | 182.21 | 173.02
| 1800 | 15.6444 | 43.5188 | 1768.3 | 201.76 | 191.59
| 1900 | 15.6444 | 43.5188 | 1864.6 | 221.32 | 210.16
| 2000 | 15.6444 | 43.5188 | 1960.9 | 240.87 | 228.73
| 2100 | 15.6444 | 43.5188 | 2057.19 | 260.43 | 247.3
| 2200 | 15.6444 | 43.5188 | 2153.49 | 279.98 | 265.87
| 2300 | 15.6444 | 43.5188 | 2249.78 | 299.54 | 284.44
| 2400 | 15.6444 | 43.5188 | 2346.08 | 319.09 | 303.01
| 2500 | 15.6444 | 43.5188 | 2442.37 | 338.65 | 321.57
| 2600 | 15.6444 | 43.5188 | 2538.67 | 358.2 | 340.14
| 2700 | 15.6444 | 43.5188 | 2634.96 | 377.76 | 358.71
| 2800 | 15.6444 | 43.5188 | 2731.26 | 397.31 | 377.28
| 2900 | 15.6444 | 43.5188 | 2827.55 | 416.87 | 395.85
| 3000 | 15.6444 | 43.5188 | 2923.85 | 436.42 | 414.42
| 3100 | 15.6444 | 43.5188 | 3020.15 | 455.97 | 432.99
| 3200 | 15.6444 | 43.5188 | 3116.44 | 475.53 | 451.56
| 3300 | 15.6444 | 43.5188 | 3212.74 | 495.08 | 470.13
| 3400 | 15.6444 | 43.5188 | 3309.03 | 514.64 | 488.7
| 3500 | 15.6444 | 43.5188 | 3405.33 | 534.19 | 507.26
| 3600 | 15.6444 | 43.5188 | 3501.62 | 553.75 | 525.83
| 3700 | 15.6444 | 43.5188 | 3597.92 | 573.3 | 544.4
| 3800 | 15.6444 | 43.5188 | 3694.21 | 592.86 | 562.97
| 3900 | 15.6444 | 43.5188 | 3790.51 | 612.41 | 581.54
| 4000 | 15.6444 | 43.5188 | 3886.8 | 631.97 | 600.11
| 4100 | 15.6444 | 43.5188 | 3983.1 | 651.52 | 618.68
| 4200 | 15.6444 | 43.5188 | 4079.39 | 671.08 | 637.25
| 4300 | 15.6444 | 43.5188 | 4175.69 | 690.63 | 655.82
| 4400 | 15.6444 | 43.5188 | 4271.99 | 710.19 | 674.39
| 4500 | 15.6444 | 43.5188 | 4368.28 | 729.74 | 692.95
| 4605.58 | 15.6444 | 43.5188 | 4469.95 | 750.39 | 712.56
| 4700 | 14.2281 | 43.5188 | 4561.18 | 768.03 | 729.32
| 4800 | 12.7281 | 43.5188 | 4658.42 | 784.93 | 745.37
| 4900 | 11.2281 | 43.5188 | 4756.24 | 799.98 | 759.66
| 5000 | 9.7281 | 43.5188 | 4854.57 | 813.17 | 772.18
| 5100 | 8.2281 | 43.5188 | 4953.34 | 824.49 | 782.92
| 5200 | 6.7281 | 43.5188 | 5052.49 | 833.92 | 791.89
| 5300 | 5.2281 | 43.5188 | 5151.94 | 841.48 | 799.06
| 5400 | 3.7281 | 43.5188 | 5251.63 | 847.14 | 804.43
| 5500 | 2.2281 | 43.5188 | 5351.5 | 850.91 | 808.01
| 5600 | 0.7281 | 43.5188 | 5451.46 | 852.78 | 809.79
| 5648.54 | 0 | 0 | 5500 | 853 | 810
| 5700 | 0 | 0 | 5551.46 | 853 | 810
| 5800 | 0 | 0 | 5651.46 | 853 | 810
| 5900 | 0 | 0 | 5751.46 | 853 | 810
| 6000 | 0 | 0 | 5851.46 | 853 | 810
| 6100 | 0 | 0 | 5951.46 | 853 | 810
| 6200 | 0 | 0 | 6051.46 | 853 | 810
| 6300 | 0 | 0 | 6151.46 | 853 | 810
| 6400 | 0 | 0 | 6251.46 | 853 | 810
| 6483.14 | 0 | 0 | 6334.6 | 853 | 810
| 6500 | 1.5176 | 180 | 6351.46 | 852.78 | 810
| 6550 | 6.0176 | 180 | 6401.34 | 849.49 | 810
| 6600 | 10.5176 | 180 | 6450.8 | 842.3 | 810
| 6650 | 15.0176 | 180 | 6499.55 | 831.26 | 810
| 6700 | 19.5176 | 180 | 6547.29 | 816.42 | 810
| 6750 | 24.0176 | 180 | 6593.71 | 797.88 | 810
| 6800 | 28.5176 | 180 | 6638.54 | 775.76 | 810
| 6850 | 33.0176 | 180 | 6681.49 | 750.19 | 810
| 6900 | 37.5176 | 180 | 6722.3 | 721.33 | 810
| 6950 | 42.0176 | 180 | 6760.72 | 689.35 | 810
| 7000 | 46.5176 | 180 | 6796.52 | 654.46 | 810
| 7050 | 51.0176 | 180 | 6829.47 | 616.87 | 810
| 7100 | 55.5176 | 180 | 6859.36 | 576.8 | 810
| 7150 | 60.0176 | 180 | 6886.02 | 534.52 | 810
| 7200 | 64.5176 | 180 | 6909.28 | 490.28 | 810
| 7250 | 69.0176 | 180 | 6929 | 444.34 | 810
| 7300 | 73.5176 | 180 | 6945.05 | 397 | 810
| 7350 | 78.0176 | 180 | 6957.34 | 348.55 | 810
| 7400 | 82.5176 | 180 | 6965.79 | 299.28 | 810
| 7450 | 87.0176 | 180 | 6970.35 | 249.5 | 810
| 7480.92 | 89.8 | 180 | 6971.21 | 218.6 | 810
| 7500 | 89.8 | 180 | 6971.28 | 199.52 | 810
| 7600 | 89.8 | 180 | 6971.63 | 99.52 | 810
| 7700 | 89.8 | 180 | 6971.98 | -0.48 | 810
| 7800 | 89.8 | 180 | 6972.33 | -100.48 | 810
| 7900 | 89.8 | 180 | 6972.67 | -200.48 | 810
| 8000 | 89.8 | 180 | 6973.02 | -300.48 | 810
| 8100 | 89.8 | 180 | 6973.37 | -400.48 | 810
| 8200 | 89.8 | 180 | 6973.72 | -500.48 | 810
| 8300 | 89.8 | 180 | 6974.07 | -600.48 | 810
| 8400 | 89.8 | 180 | 6974.42 | -700.48 | 810
| 8500 | 89.8 | 180 | 6974.77 | -800.48 | 810
| 8600 | 89.8 | 180 | 6975.12 | -900.48 | 810
| 8700 | 89.8 | 180 | 6975.47 | -1000.47 | 810
| 8800 | 89.8 | 180 | 6975.82 | -1100.47 | 810
| 8900 | 89.8 | 180 | 6976.17 | -1200.47 | 810
| 9000 | 89.8 | 180 | 6976.51 | -1300.47 | 810
| 9100 | 89.8 | 180 | 6976.86 | -1400.47 | 810
| 9200 | 89.8 | 180 | 6977.21 | -1500.47 | 810
| 9300 | 89.8 | 180 | 6977.56 | -1600.47 | 810
| 9400 | 89.8 | 180 | 6977.91 | -1700.47 | 810
| 9500 | 89.8 | 180 | 6978.26 | -1800.47 | 810
| 9600 | 89.8 | 180 | 6978.61 | -1900.47 | 810
| 9700 | 89.8 | 180 | 6978.96 | -2000.47 | 810
| 9800 | 89.8 | 180 | 6979.31 | -2100.47 | 810
| 9900 | 89.8 | 180 | 6979.66 | -2200.47 | 810
| 10000 | 89.8 | 180 | 6980 | -2300.47 | 810
| 10100 | 89.8 | 180 | 6980.35 | -2400.47 | 810
| 10200 | 89.8 | 180 | 6980.7 | -2500.47 | 810
| 10300 | 89.8 | 180 | 6981.05 | -2600.46 | 810
| 10400 | 89.8 | 180 | 6981.4 | -2700.46 | 810
| 10500 | 89.8 | 180 | 6981.75 | -2800.46 | 810
| 10600 | 89.8 | 180 | 6982.1 | -2900.46 | 810
| 10700 | 89.8 | 180 | 6982.45 | -3000.46 | 810
| 10800 | 89.8 | 180 | 6982.8 | -3100.46 | 810
| 10900 | 89.8 | 180 | 6983.15 | -3200.46 | 810
| 11000 | 89.8 | 180 | 6983.5 | -3300.46 | 810
| 11100 | 89.8 | 180 | 6983.84 | -3400.46 | 810
| 11200 | 89.8 | 180 | 6984.19 | -3500.46 | 810
| 11300 | 89.8 | 180 | 6984.54 | -3600.46 | 810
| 11400 | 89.8 | 180 | 6984.89 | -3700.46 | 810
| 11500 | 89.8 | 180 | 6985.24 | -3800.46 | 810
| 11600 | 89.8 | 180 | 6985.59 | -3900.46 | 810
| 11700 | 89.8 | 180 | 6985.94 | -4000.46 | 810
| 11800 | 89.8 | 180 | 6986.29 | -4100.46 | 810
| 11900 | 89.8 | 180 | 6986.64 | -4200.46 | 810
| 12000 | 89.8 | 180 | 6986.99 | -4300.45 | 810
| 12100 | 89.8 | 180 | 6987.34 | -4400.45 | 810
| 12200 | 89.8 | 180 | 6987.68 | -4500.45 | 810
| 12300 | 89.8 | 180 | 6988.03 | -4600.45 | 810
| 12400 | 89.8 | 180 | 6988.38 | -4700.45 | 810
| 12500 | 89.8 | 180 | 6988.73 | -4800.45 | 810
| 12600 | 89.8 | 180 | 6989.08 | -4900.45 | 810
| 12700 | 89.8 | 180 | 6989.43 | -5000.45 | 810
| 12800 | 89.8 | 180 | 6989.78 | -5100.45 | 810
| 12863.38 | 89.8 | 180 | 6990 | -5163.83 | 810

## Lookup (hidden)
North Reference | RetunValue | Grid Type | ReturnValue | Deviation Indicator | ReturnValue
| 2 |  | 0 |  | 4
True |  | SPCS-Colorado Central-NAD27 |  | Directional
Grid |  | SPCS-Colorado Central-NAD83 |  | High Angle
|  | SPCS-Colorado North-NAD27 |  | Horizontal
SPCS-Colorado North-NAD83
SPCS-Colorado South-NAD27
SPCS-Colorado South-NAD83
UTM-Zone 12 NAD27
UTM-Zone 12 NAD83
UTM-Zone 13 NAD27
UTM-Zone 13 NAD83