## Data
Header Information | measured depth (ft) | inclination (°) | azimuth (°) | true vertical depth (ft) | northing +N/-S (ft) | easting +E/-W (ft)
Operator Name | 0 | 0 | 0 | 0 | 0 | 0
Kerr-Mcgee | 100 | 0 | 0 | 100 | 0 | 0
Operator Number | 200 | 0 | 0 | 200 | 0 | 0
47120 | 250 | 0 | 0 | 250 | 0 | 0
Well Name and Number | 300 | 0.75 | 315.8861 | 300 | 0.23 | -0.23
CANNON 34N-33HZ | 400 | 2.25 | 315.8861 | 399.96 | 2.11 | -2.05
API Number (if available) | 500 | 3.75 | 315.8861 | 499.82 | 5.87 | -5.69
| 600 | 5.25 | 315.8861 | 599.51 | 11.5 | -11.15
Location: QQ SEC TWP RGE | 700 | 6.75 | 315.8861 | 698.96 | 19.01 | -18.43
NWNW Sec 33-T3N-R65W | 800 | 8.25 | 315.8861 | 798.1 | 28.38 | -27.52
Citing Type: Planned or Actual | 900 | 9.75 | 315.8861 | 896.87 | 39.61 | -38.4
Planned | 1000 | 11.25 | 315.8861 | 995.19 | 52.69 | -51.09
Deviation Indicator | 1100 | 12.75 | 315.8861 | 1093 | 67.62 | -65.56
Horizontal | 1200 | 14.25 | 315.8861 | 1190.24 | 84.38 | -81.81
North Reference | 1243.75 | 14.9063 | 315.8861 | 1232.58 | 92.29 | -89.48
True | 1300 | 14.9063 | 315.8861 | 1286.93 | 102.68 | -99.55
Grid Type | 1400 | 14.9063 | 315.8861 | 1383.57 | 121.14 | -117.45
#VALUE! | 1500 | 14.9063 | 315.8861 | 1480.2 | 139.61 | -135.36
| 1600 | 14.9063 | 315.8861 | 1576.84 | 158.08 | -153.27
| 1700 | 14.9063 | 315.8861 | 1673.47 | 176.55 | -171.17
| 1800 | 14.9063 | 315.8861 | 1770.11 | 195.02 | -189.08
| 1900 | 14.9063 | 315.8861 | 1866.74 | 213.49 | -206.98
| 2000 | 14.9063 | 315.8861 | 1963.38 | 231.96 | -224.89
| 2100 | 14.9063 | 315.8861 | 2060.01 | 250.42 | -242.8
| 2200 | 14.9063 | 315.8861 | 2156.65 | 268.89 | -260.7
| 2300 | 14.9063 | 315.8861 | 2253.28 | 287.36 | -278.61
| 2400 | 14.9063 | 315.8861 | 2349.92 | 305.83 | -296.51
| 2500 | 14.9063 | 315.8861 | 2446.55 | 324.3 | -314.42
| 2600 | 14.9063 | 315.8861 | 2543.19 | 342.77 | -332.33
| 2700 | 14.9063 | 315.8861 | 2639.82 | 361.24 | -350.23
| 2800 | 14.9063 | 315.8861 | 2736.46 | 379.71 | -368.14
| 2900 | 14.9063 | 315.8861 | 2833.09 | 398.17 | -386.04
| 3000 | 14.9063 | 315.8861 | 2929.73 | 416.64 | -403.95
| 3100 | 14.9063 | 315.8861 | 3026.36 | 435.11 | -421.86
| 3200 | 14.9063 | 315.8861 | 3123 | 453.58 | -439.76
| 3300 | 14.9063 | 315.8861 | 3219.63 | 472.05 | -457.67
| 3400 | 14.9063 | 315.8861 | 3316.27 | 490.52 | -475.58
| 3500 | 14.9063 | 315.8861 | 3412.9 | 508.99 | -493.48
| 3600 | 14.9063 | 315.8861 | 3509.53 | 527.45 | -511.39
| 3700 | 14.9063 | 315.8861 | 3606.17 | 545.92 | -529.29
| 3800 | 14.9063 | 315.8861 | 3702.8 | 564.39 | -547.2
| 3900 | 14.9063 | 315.8861 | 3799.44 | 582.86 | -565.11
| 4000 | 14.9063 | 315.8861 | 3896.07 | 601.33 | -583.01
| 4100 | 14.9063 | 315.8861 | 3992.71 | 619.8 | -600.92
| 4200 | 14.9063 | 315.8861 | 4089.34 | 638.27 | -618.82
| 4300 | 14.9063 | 315.8861 | 4185.98 | 656.73 | -636.73
| 4400 | 14.9063 | 315.8861 | 4282.61 | 675.2 | -654.64
| 4500 | 14.9063 | 315.8861 | 4379.25 | 693.67 | -672.54
| 4600 | 14.9063 | 315.8861 | 4475.88 | 712.14 | -690.45
| 4700 | 14.9063 | 315.8861 | 4572.52 | 730.61 | -708.35
| 4800 | 14.9063 | 315.8861 | 4669.15 | 749.08 | -726.26
| 4849.95 | 14.9063 | 315.8861 | 4717.42 | 758.3 | -735.2
| 4900 | 14.1555 | 315.8861 | 4765.87 | 767.32 | -743.95
| 5000 | 12.6555 | 315.8861 | 4863.14 | 783.96 | -760.08
| 5100 | 11.1555 | 315.8861 | 4960.99 | 798.77 | -774.44
| 5200 | 9.6555 | 315.8861 | 5059.34 | 811.74 | -787.01
| 5300 | 8.1555 | 315.8861 | 5158.13 | 822.86 | -797.79
| 5400 | 6.6555 | 315.8861 | 5257.3 | 832.11 | -806.76
| 5500 | 5.1555 | 315.8861 | 5356.76 | 839.5 | -813.92
| 5600 | 3.6555 | 315.8861 | 5456.46 | 845.01 | -819.27
| 5700 | 2.1555 | 315.8861 | 5556.33 | 848.65 | -822.8
| 5800 | 0.6555 | 315.8861 | 5656.3 | 850.41 | -824.51
| 5843.7 | 0 | 0 | 5700 | 850.59 | -824.68
| 5900 | 0 | 0 | 5756.3 | 850.59 | -824.68
| 6000 | 0 | 0 | 5856.3 | 850.59 | -824.68
| 6100 | 0 | 0 | 5956.3 | 850.59 | -824.68
| 6200 | 0 | 0 | 6056.3 | 850.59 | -824.68
| 6300 | 0 | 0 | 6156.3 | 850.59 | -824.68
| 6400 | 0 | 0 | 6256.3 | 850.59 | -824.68
| 6500 | 0 | 0 | 6356.3 | 850.59 | -824.68
| 6569.71 | 0 | 0 | 6426.01 | 850.59 | -824.68
| 6600 | 2.7261 | 179.6258 | 6456.29 | 849.87 | -824.68
| 6650 | 7.2261 | 179.6258 | 6506.09 | 845.53 | -824.65
| 6700 | 11.7261 | 179.6258 | 6555.39 | 837.3 | -824.59
| 6750 | 16.2261 | 179.6258 | 6603.9 | 825.23 | -824.51
| 6800 | 20.7261 | 179.6258 | 6651.31 | 809.39 | -824.41
| 6850 | 25.2261 | 179.6258 | 6697.33 | 789.88 | -824.28
| 6900 | 29.7261 | 179.6258 | 6741.68 | 766.82 | -824.13
| 6950 | 34.2261 | 179.6258 | 6784.08 | 740.35 | -823.96
| 7000 | 38.7261 | 179.6258 | 6824.28 | 710.63 | -823.77
| 7050 | 43.2261 | 179.6258 | 6862.02 | 677.85 | -823.55
| 7100 | 47.7261 | 179.6258 | 6897.07 | 642.21 | -823.32
| 7150 | 52.2261 | 179.6258 | 6929.21 | 603.93 | -823.07
| 7200 | 56.7261 | 179.6258 | 6958.26 | 563.25 | -822.8
| 7250 | 61.2261 | 179.6258 | 6984.02 | 520.42 | -822.52
| 7300 | 65.7261 | 179.6258 | 7006.35 | 475.69 | -822.23
| 7350 | 70.2261 | 179.6258 | 7025.09 | 429.35 | -821.93
| 7400 | 74.7261 | 179.6258 | 7040.14 | 381.69 | -821.62
| 7450 | 79.2261 | 179.6258 | 7051.41 | 332.99 | -821.3
| 7500 | 83.7261 | 179.6258 | 7058.82 | 283.55 | -820.98
| 7550 | 88.2261 | 179.6258 | 7062.32 | 233.69 | -820.65
| 7568.04 | 89.85 | 179.6258 | 7062.63 | 215.65 | -820.53
| 7600 | 89.85 | 179.6258 | 7062.71 | 183.69 | -820.32
| 7700 | 89.85 | 179.6258 | 7062.97 | 83.7 | -819.67
| 7800 | 89.85 | 179.6258 | 7063.23 | -16.3 | -819.02
| 7900 | 89.85 | 179.6258 | 7063.5 | -116.3 | -818.37
| 8000 | 89.85 | 179.6258 | 7063.76 | -216.3 | -817.71
| 8100 | 89.85 | 179.6258 | 7064.02 | -316.29 | -817.06
| 8200 | 89.85 | 179.6258 | 7064.28 | -416.29 | -816.41
| 8300 | 89.85 | 179.6258 | 7064.54 | -516.29 | -815.75
| 8400 | 89.85 | 179.6258 | 7064.8 | -616.29 | -815.1
| 8500 | 89.85 | 179.6258 | 7065.07 | -716.28 | -814.45
| 8600 | 89.85 | 179.6258 | 7065.33 | -816.28 | -813.79
| 8700 | 89.85 | 179.6258 | 7065.59 | -916.28 | -813.14
| 8800 | 89.85 | 179.6258 | 7065.85 | -1016.28 | -812.49
| 8900 | 89.85 | 179.6258 | 7066.11 | -1116.27 | -811.83
| 9000 | 89.85 | 179.6258 | 7066.38 | -1216.27 | -811.18
| 9100 | 89.85 | 179.6258 | 7066.64 | -1316.27 | -810.53
| 9200 | 89.85 | 179.6258 | 7066.9 | -1416.27 | -809.87
| 9300 | 89.85 | 179.6258 | 7067.16 | -1516.26 | -809.22
| 9400 | 89.85 | 179.6258 | 7067.42 | -1616.26 | -808.57
| 9500 | 89.85 | 179.6258 | 7067.68 | -1716.26 | -807.92
| 9600 | 89.85 | 179.6258 | 7067.95 | -1816.26 | -807.26
| 9700 | 89.85 | 179.6258 | 7068.21 | -1916.25 | -806.61
| 9800 | 89.85 | 179.6258 | 7068.47 | -2016.25 | -805.96
| 9900 | 89.85 | 179.6258 | 7068.73 | -2116.25 | -805.3
| 10000 | 89.85 | 179.6258 | 7068.99 | -2216.25 | -804.65
| 10100 | 89.85 | 179.6258 | 7069.26 | -2316.24 | -804
| 10200 | 89.85 | 179.6258 | 7069.52 | -2416.24 | -803.34
| 10300 | 89.85 | 179.6258 | 7069.78 | -2516.24 | -802.69
| 10400 | 89.85 | 179.6258 | 7070.04 | -2616.24 | -802.04
| 10500 | 89.85 | 179.6258 | 7070.3 | -2716.23 | -801.38
| 10600 | 89.85 | 179.6258 | 7070.56 | -2816.23 | -800.73
| 10700 | 89.85 | 179.6258 | 7070.83 | -2916.23 | -800.08
| 10800 | 89.85 | 179.6258 | 7071.09 | -3016.23 | -799.43
| 10900 | 89.85 | 179.6258 | 7071.35 | -3116.22 | -798.77
| 11000 | 89.85 | 179.6258 | 7071.61 | -3216.22 | -798.12
| 11100 | 89.85 | 179.6258 | 7071.87 | -3316.22 | -797.47
| 11200 | 89.85 | 179.6258 | 7072.13 | -3416.22 | -796.81
| 11300 | 89.85 | 179.6258 | 7072.4 | -3516.21 | -796.16
| 11400 | 89.85 | 179.6258 | 7072.66 | -3616.21 | -795.51
| 11500 | 89.85 | 179.6258 | 7072.92 | -3716.21 | -794.85
| 11600 | 89.85 | 179.6258 | 7073.18 | -3816.21 | -794.2
| 11700 | 89.85 | 179.6258 | 7073.44 | -3916.2 | -793.55
| 11800 | 89.85 | 179.6258 | 7073.71 | -4016.2 | -792.89
| 11900 | 89.85 | 179.6258 | 7073.97 | -4116.2 | -792.24
| 12000 | 89.85 | 179.6258 | 7074.23 | -4216.2 | -791.59
| 12100 | 89.85 | 179.6258 | 7074.49 | -4316.19 | -790.93
| 12200 | 89.85 | 179.6258 | 7074.75 | -4416.19 | -790.28
| 12300 | 89.85 | 179.6258 | 7075.01 | -4516.19 | -789.63
| 12400 | 89.85 | 179.6258 | 7075.28 | -4616.19 | -788.98
| 12500 | 89.85 | 179.6258 | 7075.54 | -4716.18 | -788.32
| 12600 | 89.85 | 179.6258 | 7075.8 | -4816.18 | -787.67
| 12700 | 89.85 | 179.6258 | 7076.06 | -4916.18 | -787.02
| 12800 | 89.85 | 179.6258 | 7076.32 | -5016.18 | -786.36
| 12900 | 89.85 | 179.6258 | 7076.59 | -5116.17 | -785.71
| 13000 | 89.85 | 179.6258 | 7076.85 | -5216.17 | -785.06
| 13058.35 | 89.85 | 179.6258 | 7077 | -5274.52 | -784.68

## Lookup (hidden)
North Reference | RetunValue | Grid Type | ReturnValue | Deviation Indicator | ReturnValue
| 2 |  | 0 |  | 4
True |  | SPCS-Colorado Central-NAD27 |  | Directional
Grid |  | SPCS-Colorado Central-NAD83 |  | High Angle
|  | SPCS-Colorado North-NAD27 |  | Horizontal
SPCS-Colorado North-NAD83
SPCS-Colorado South-NAD27
SPCS-Colorado South-NAD83
UTM-Zone 12 NAD27
UTM-Zone 12 NAD83
UTM-Zone 13 NAD27
UTM-Zone 13 NAD83