## Data
Header Information | measured depth (ft) | inclination (°) | azimuth (°) | true vertical depth (ft) | northing +N/-S (ft) | easting +E/-W (ft) | Remarks
Operator Name | 0 | 0 | 0 | 0 | 0 | 0
TEP Rocky Mountain LLC | 100 | 0 | 0 | 100 | 0 | 0
Operator Number | 125 | 0 | 0 | 125 | 0 | 0
96850 | 200 | 3.37 | 295.12 | 199.96 | 0.94 | -2
Well Name and Number | 300 | 7.87 | 295.12 | 299.45 | 5.1 | -10.87
GM 533-5 | 400 | 12.37 | 295.12 | 397.87 | 12.56 | -26.78
API Number (if available) | 500 | 16.87 | 295.12 | 494.6 | 23.28 | -49.64
05-045-22659 | 600 | 21.37 | 295.12 | 589.06 | 37.18 | -79.3
Location: QQ SEC TWP RGE | 700 | 25.87 | 295.12 | 680.65 | 54.19 | -115.57
Lot 7, Sec. 5, T7S, R96W | 800 | 30.37 | 295.12 | 768.82 | 74.2 | -158.24
Citing Type: Planned or Actual | 892.26 | 34.53 | 295.12 | 846.66 | 95.21 | -203.05
Planned | 900 | 34.53 | 295.12 | 853.04 | 97.07 | -207.02
Deviation Indicator | 1000 | 34.53 | 295.12 | 935.42 | 121.13 | -258.34
Directional | 1100 | 34.53 | 295.12 | 1017.81 | 145.2 | -309.66
North Reference | 1200 | 34.53 | 295.12 | 1100.2 | 169.26 | -360.98
True | 1300 | 34.53 | 295.12 | 1182.58 | 193.32 | -412.29
Grid Type | 1400 | 34.53 | 295.12 | 1264.97 | 217.38 | -463.61
#VALUE! | 1500 | 34.53 | 295.12 | 1347.35 | 241.45 | -514.93
| 1600 | 34.53 | 295.12 | 1429.74 | 265.51 | -566.25
| 1700 | 34.53 | 295.12 | 1512.13 | 289.57 | -617.56
| 1800 | 34.53 | 295.12 | 1594.51 | 313.63 | -668.88
| 1900 | 34.53 | 295.12 | 1676.9 | 337.7 | -720.2
| 2000 | 34.53 | 295.12 | 1759.29 | 361.76 | -771.52
| 2100 | 34.53 | 295.12 | 1841.67 | 385.82 | -822.84
| 2200 | 34.53 | 295.12 | 1924.06 | 409.88 | -874.15
| 2300 | 34.53 | 295.12 | 2006.45 | 433.95 | -925.47
| 2400 | 34.53 | 295.12 | 2088.83 | 458.01 | -976.79
| 2500 | 34.53 | 295.12 | 2171.22 | 482.07 | -1028.11
| 2549.52 | 34.53 | 295.12 | 2212.02 | 493.99 | -1053.52
| 2600 | 33.26 | 295.12 | 2253.92 | 505.94 | -1079.01
| 2700 | 30.76 | 295.12 | 2338.7 | 528.44 | -1127
| 2800 | 28.26 | 295.12 | 2425.72 | 549.35 | -1171.6
| 2900 | 25.76 | 295.12 | 2514.8 | 568.64 | -1212.72
| 3000 | 23.26 | 295.12 | 2605.78 | 586.25 | -1250.29
| 3100 | 20.76 | 295.12 | 2698.48 | 602.16 | -1284.23
| 3200 | 18.26 | 295.12 | 2792.73 | 616.34 | -1314.47
| 3300 | 15.76 | 295.12 | 2888.34 | 628.76 | -1340.96
| 3400 | 13.26 | 295.12 | 2985.14 | 639.4 | -1363.65
| 3500 | 10.76 | 295.12 | 3082.94 | 648.24 | -1382.5
| 3600 | 8.26 | 295.12 | 3181.56 | 655.26 | -1397.46
| 3700 | 5.76 | 295.12 | 3280.8 | 660.44 | -1408.52
| 3800 | 3.26 | 295.12 | 3380.49 | 663.78 | -1415.64
| 3900 | 0.76 | 295.12 | 3480.42 | 665.27 | -1418.83
| 3930.58 | 0 | 0 | 3511 | 665.36 | -1419.01
| 4000 | 0 | 0 | 3580.42 | 665.36 | -1419.01
| 4100 | 0 | 0 | 3680.42 | 665.36 | -1419.01
| 4200 | 0 | 0 | 3780.42 | 665.36 | -1419.01
| 4300 | 0 | 0 | 3880.42 | 665.36 | -1419.01
| 4400 | 0 | 0 | 3980.42 | 665.36 | -1419.01
| 4500 | 0 | 0 | 4080.42 | 665.36 | -1419.01
| 4600 | 0 | 0 | 4180.42 | 665.36 | -1419.01
| 4700 | 0 | 0 | 4280.42 | 665.36 | -1419.01
| 4800 | 0 | 0 | 4380.42 | 665.36 | -1419.01
| 4900 | 0 | 0 | 4480.42 | 665.36 | -1419.01
| 5000 | 0 | 0 | 4580.42 | 665.36 | -1419.01
| 5100 | 0 | 0 | 4680.42 | 665.36 | -1419.01
| 5200 | 0 | 0 | 4780.42 | 665.36 | -1419.01
| 5300 | 0 | 0 | 4880.42 | 665.36 | -1419.01
| 5400 | 0 | 0 | 4980.42 | 665.36 | -1419.01
| 5500 | 0 | 0 | 5080.42 | 665.36 | -1419.01
| 5600 | 0 | 0 | 5180.42 | 665.36 | -1419.01
| 5700 | 0 | 0 | 5280.42 | 665.36 | -1419.01
| 5800 | 0 | 0 | 5380.42 | 665.36 | -1419.01
| 5900 | 0 | 0 | 5480.42 | 665.36 | -1419.01
| 6000 | 0 | 0 | 5580.42 | 665.36 | -1419.01
| 6100 | 0 | 0 | 5680.42 | 665.36 | -1419.01
| 6200 | 0 | 0 | 5780.42 | 665.36 | -1419.01
| 6300 | 0 | 0 | 5880.42 | 665.36 | -1419.01
| 6400 | 0 | 0 | 5980.42 | 665.36 | -1419.01
| 6500 | 0 | 0 | 6080.42 | 665.36 | -1419.01
| 6600 | 0 | 0 | 6180.42 | 665.36 | -1419.01
| 6700 | 0 | 0 | 6280.42 | 665.36 | -1419.01
| 6800 | 0 | 0 | 6380.42 | 665.36 | -1419.01
| 6900 | 0 | 0 | 6480.42 | 665.36 | -1419.01
| 7000 | 0 | 0 | 6580.42 | 665.36 | -1419.01
| 7045.58 | 0 | 0 | 6626 | 665.36 | -1419.01

## Lookup (hidden)
North Reference | RetunValue | Grid Type | ReturnValue | Deviation Indicator | ReturnValue
| 2 |  | 0 |  | 2
True |  | SPCS-Colorado Central-NAD27 |  | Directional
Grid |  | SPCS-Colorado Central-NAD83 |  | High Angle
|  | SPCS-Colorado North-NAD27 |  | Horizontal
SPCS-Colorado North-NAD83
SPCS-Colorado South-NAD27
SPCS-Colorado South-NAD83
UTM-Zone 12 NAD27
UTM-Zone 12 NAD83
UTM-Zone 13 NAD27
UTM-Zone 13 NAD83