## Data
Header Information | measured depth (ft) | inclination (°) | azimuth (°) | true vertical depth (ft) | northing +N/-S (ft) | easting +E/-W (ft) | Remarks
Operator Name | 0 | 0 | 0 | 0 | 0 | 0
TEP Rocky Mountain LLC | 100 | 0 | 0 | 100 | 0 | 0
Operator Number | 125 | 0 | 0 | 125 | 0 | 0
96850 | 200 | 3.38 | 310 | 199.96 | 1.42 | -1.69
Well Name and Number | 300 | 7.88 | 310 | 299.45 | 7.72 | -9.2
GM 443-5 | 347.22 | 10 | 310 | 346.1 | 12.43 | -14.82
API Number (if available) | 400 | 10.84 | 322.31 | 398.01 | 19.31 | -21.36
05-045-22666 | 500 | 13.47 | 339.84 | 495.79 | 37.69 | -31.13
Location: QQ SEC TWP RGE | 600 | 16.89 | 351.07 | 592.31 | 62.99 | -37.4
Lot 7, Sec. 5, T7S, R96W | 700 | 20.72 | 358.44 | 686.97 | 95.04 | -40.14
Citing Type: Planned or Actual | 706.04 | 20.96 | 358.81 | 692.61 | 97.18 | -40.19
Planned | 800 | 20.96 | 358.81 | 780.35 | 130.79 | -40.89
Deviation Indicator | 900 | 20.96 | 358.81 | 873.74 | 166.55 | -41.64
Directional | 1000 | 20.96 | 358.81 | 967.12 | 202.32 | -42.38
North Reference | 1100 | 20.96 | 358.81 | 1060.5 | 238.08 | -43.13
True | 1200 | 20.96 | 358.81 | 1153.89 | 273.85 | -43.87
Grid Type | 1300 | 20.96 | 358.81 | 1247.27 | 309.61 | -44.62
#VALUE! | 1400 | 20.96 | 358.81 | 1340.65 | 345.38 | -45.37
| 1500 | 20.96 | 358.81 | 1434.03 | 381.14 | -46.11
| 1600 | 20.96 | 358.81 | 1527.42 | 416.91 | -46.86
| 1700 | 20.96 | 358.81 | 1620.8 | 452.67 | -47.6
| 1800 | 20.96 | 358.81 | 1714.18 | 488.43 | -48.35
| 1900 | 20.96 | 358.81 | 1807.57 | 524.2 | -49.1
| 2000 | 20.96 | 358.81 | 1900.95 | 559.96 | -49.84
| 2100 | 20.96 | 358.81 | 1994.33 | 595.73 | -50.59
| 2200 | 20.96 | 358.81 | 2087.71 | 631.49 | -51.33
| 2300 | 20.96 | 358.81 | 2181.1 | 667.26 | -52.08
| 2400 | 20.96 | 358.81 | 2274.48 | 703.02 | -52.83
| 2500 | 20.96 | 358.81 | 2367.86 | 738.79 | -53.57
| 2600 | 20.96 | 358.81 | 2461.25 | 774.55 | -54.32
| 2700 | 20.96 | 358.81 | 2554.63 | 810.31 | -55.06
| 2800 | 20.96 | 358.81 | 2648.01 | 846.08 | -55.81
| 2889.04 | 20.96 | 358.81 | 2731.16 | 877.92 | -56.47
| 2900 | 20.69 | 358.81 | 2741.4 | 881.82 | -56.55
| 3000 | 18.19 | 358.81 | 2835.7 | 915.09 | -57.25
| 3100 | 15.69 | 358.81 | 2931.35 | 944.21 | -57.86
| 3200 | 13.19 | 358.81 | 3028.19 | 969.13 | -58.38
| 3300 | 10.69 | 358.81 | 3126.02 | 989.81 | -58.81
| 3400 | 8.19 | 358.81 | 3224.66 | 1006.2 | -59.15
| 3500 | 5.69 | 358.81 | 3323.92 | 1018.27 | -59.4
| 3600 | 3.19 | 358.81 | 3423.61 | 1026 | -59.56
| 3700 | 0.69 | 358.81 | 3523.54 | 1029.38 | -59.63
| 3727.46 | 0 | 0 | 3551 | 1029.55 | -59.64
| 3800 | 0 | 0 | 3623.54 | 1029.55 | -59.64
| 3900 | 0 | 0 | 3723.54 | 1029.55 | -59.64
| 4000 | 0 | 0 | 3823.54 | 1029.55 | -59.64
| 4100 | 0 | 0 | 3923.54 | 1029.55 | -59.64
| 4200 | 0 | 0 | 4023.54 | 1029.55 | -59.64
| 4300 | 0 | 0 | 4123.54 | 1029.55 | -59.64
| 4400 | 0 | 0 | 4223.54 | 1029.55 | -59.64
| 4500 | 0 | 0 | 4323.54 | 1029.55 | -59.64
| 4600 | 0 | 0 | 4423.54 | 1029.55 | -59.64
| 4700 | 0 | 0 | 4523.54 | 1029.55 | -59.64
| 4800 | 0 | 0 | 4623.54 | 1029.55 | -59.64
| 4900 | 0 | 0 | 4723.54 | 1029.55 | -59.64
| 5000 | 0 | 0 | 4823.54 | 1029.55 | -59.64
| 5100 | 0 | 0 | 4923.54 | 1029.55 | -59.64
| 5200 | 0 | 0 | 5023.54 | 1029.55 | -59.64
| 5300 | 0 | 0 | 5123.54 | 1029.55 | -59.64
| 5400 | 0 | 0 | 5223.54 | 1029.55 | -59.64
| 5500 | 0 | 0 | 5323.54 | 1029.55 | -59.64
| 5600 | 0 | 0 | 5423.54 | 1029.55 | -59.64
| 5700 | 0 | 0 | 5523.54 | 1029.55 | -59.64
| 5800 | 0 | 0 | 5623.54 | 1029.55 | -59.64
| 5900 | 0 | 0 | 5723.54 | 1029.55 | -59.64
| 6000 | 0 | 0 | 5823.54 | 1029.55 | -59.64
| 6100 | 0 | 0 | 5923.54 | 1029.55 | -59.64
| 6200 | 0 | 0 | 6023.54 | 1029.55 | -59.64
| 6300 | 0 | 0 | 6123.54 | 1029.55 | -59.64
| 6400 | 0 | 0 | 6223.54 | 1029.55 | -59.64
| 6500 | 0 | 0 | 6323.54 | 1029.55 | -59.64
| 6600 | 0 | 0 | 6423.54 | 1029.55 | -59.64
| 6700 | 0 | 0 | 6523.54 | 1029.55 | -59.64
| 6732.46 | 0 | 0 | 6556 | 1029.55 | -59.64

## Lookup (hidden)
North Reference | RetunValue | Grid Type | ReturnValue | Deviation Indicator | ReturnValue
| 2 |  | 0 |  | 2
True |  | SPCS-Colorado Central-NAD27 |  | Directional
Grid |  | SPCS-Colorado Central-NAD83 |  | High Angle
|  | SPCS-Colorado North-NAD27 |  | Horizontal
SPCS-Colorado North-NAD83
SPCS-Colorado South-NAD27
SPCS-Colorado South-NAD83
UTM-Zone 12 NAD27
UTM-Zone 12 NAD83
UTM-Zone 13 NAD27
UTM-Zone 13 NAD83