## Data
Header Information | measured depth (ft) | inclination (°) | azimuth (°) | true vertical depth (ft) | northing +N/-S (ft) | easting +E/-W (ft) | Remarks
Operator Name | 0 | 0 | 0 | 0 | 0 | 0
TEP Rocky Mountain LLC | 100 | 0 | 0 | 100 | 0 | 0
Operator Number | 120 | 0 | 0 | 120 | 0 | 0
96850 | 200 | 3.6 | 304.88 | 199.95 | 1.44 | -2.06
Well Name and Number | 297.78 | 8 | 304.88 | 297.2 | 7.09 | -10.17
GM 433-5 | 300 | 8.1 | 304.88 | 299.4 | 7.26 | -10.42
API Number (if available) | 400 | 12.6 | 304.88 | 397.75 | 17.54 | -25.16
05-045-22663 | 500 | 17.1 | 304.88 | 494.38 | 32.19 | -46.18
Location: QQ SEC TWP RGE | 600 | 21.6 | 304.88 | 588.71 | 51.13 | -73.35
Lot 7, Sec. 5, T7S, R96W | 700 | 26.1 | 304.88 | 680.15 | 74.24 | -106.51
Citing Type: Planned or Actual | 800 | 30.6 | 304.88 | 768.13 | 101.39 | -145.46
Planned | 900 | 35.1 | 304.88 | 852.12 | 132.4 | -189.95
Deviation Indicator | 998.67 | 39.54 | 304.88 | 930.57 | 166.6 | -239.02
Directional | 1000 | 39.54 | 304.88 | 931.59 | 167.08 | -239.71
North Reference | 1100 | 39.54 | 304.88 | 1008.71 | 203.48 | -291.94
True | 1200 | 39.54 | 304.88 | 1085.83 | 239.88 | -344.16
Grid Type | 1300 | 39.54 | 304.88 | 1162.95 | 276.29 | -396.39
#VALUE! | 1400 | 39.54 | 304.88 | 1240.06 | 312.69 | -448.62
| 1500 | 39.54 | 304.88 | 1317.18 | 349.09 | -500.85
| 1600 | 39.54 | 304.88 | 1394.3 | 385.49 | -553.08
| 1700 | 39.54 | 304.88 | 1471.42 | 421.89 | -605.3
| 1800 | 39.54 | 304.88 | 1548.54 | 458.3 | -657.53
| 1900 | 39.54 | 304.88 | 1625.65 | 494.7 | -709.76
| 2000 | 39.54 | 304.88 | 1702.77 | 531.1 | -761.99
| 2100 | 39.54 | 304.88 | 1779.89 | 567.5 | -814.21
| 2200 | 39.54 | 304.88 | 1857.01 | 603.9 | -866.44
| 2300 | 39.54 | 304.88 | 1934.12 | 640.31 | -918.67
| 2400 | 39.54 | 304.88 | 2011.24 | 676.71 | -970.9
| 2478.75 | 39.54 | 304.88 | 2071.97 | 705.38 | -1012.03
| 2500 | 39.01 | 304.88 | 2088.42 | 713.07 | -1023.06
| 2600 | 36.51 | 304.88 | 2167.47 | 748.08 | -1073.3
| 2700 | 34.01 | 304.88 | 2249.12 | 781.08 | -1120.65
| 2800 | 31.51 | 304.88 | 2333.21 | 812.02 | -1165.04
| 2900 | 29.01 | 304.88 | 2419.58 | 840.83 | -1206.38
| 3000 | 26.51 | 304.88 | 2508.06 | 867.46 | -1244.58
| 3100 | 24.01 | 304.88 | 2598.5 | 891.86 | -1279.59
| 3200 | 21.51 | 304.88 | 2690.7 | 913.98 | -1311.32
| 3300 | 19.01 | 304.88 | 2784.51 | 933.78 | -1339.73
| 3400 | 16.51 | 304.88 | 2879.74 | 951.22 | -1364.75
| 3500 | 14.01 | 304.88 | 2976.2 | 966.27 | -1386.34
| 3600 | 11.51 | 304.88 | 3073.73 | 978.89 | -1404.46
| 3700 | 9.01 | 304.88 | 3172.12 | 989.08 | -1419.07
| 3800 | 6.51 | 304.88 | 3271.2 | 996.8 | -1430.14
| 3900 | 4.01 | 304.88 | 3370.77 | 1002.04 | -1437.66
| 4000 | 1.51 | 304.88 | 3470.64 | 1004.79 | -1441.61
| 4060.36 | 0 | 0 | 3531 | 1005.24 | -1442.26
| 4100 | 0 | 0 | 3570.64 | 1005.24 | -1442.26
| 4200 | 0 | 0 | 3670.64 | 1005.24 | -1442.26
| 4300 | 0 | 0 | 3770.64 | 1005.24 | -1442.26
| 4400 | 0 | 0 | 3870.64 | 1005.24 | -1442.26
| 4500 | 0 | 0 | 3970.64 | 1005.24 | -1442.26
| 4600 | 0 | 0 | 4070.64 | 1005.24 | -1442.26
| 4700 | 0 | 0 | 4170.64 | 1005.24 | -1442.26
| 4800 | 0 | 0 | 4270.64 | 1005.24 | -1442.26
| 4900 | 0 | 0 | 4370.64 | 1005.24 | -1442.26
| 5000 | 0 | 0 | 4470.64 | 1005.24 | -1442.26
| 5100 | 0 | 0 | 4570.64 | 1005.24 | -1442.26
| 5200 | 0 | 0 | 4670.64 | 1005.24 | -1442.26
| 5300 | 0 | 0 | 4770.64 | 1005.24 | -1442.26
| 5400 | 0 | 0 | 4870.64 | 1005.24 | -1442.26
| 5500 | 0 | 0 | 4970.64 | 1005.24 | -1442.26
| 5600 | 0 | 0 | 5070.64 | 1005.24 | -1442.26
| 5700 | 0 | 0 | 5170.64 | 1005.24 | -1442.26
| 5800 | 0 | 0 | 5270.64 | 1005.24 | -1442.26
| 5900 | 0 | 0 | 5370.64 | 1005.24 | -1442.26
| 6000 | 0 | 0 | 5470.64 | 1005.24 | -1442.26
| 6100 | 0 | 0 | 5570.64 | 1005.24 | -1442.26
| 6200 | 0 | 0 | 5670.64 | 1005.24 | -1442.26
| 6300 | 0 | 0 | 5770.64 | 1005.24 | -1442.26
| 6400 | 0 | 0 | 5870.64 | 1005.24 | -1442.26
| 6500 | 0 | 0 | 5970.64 | 1005.24 | -1442.26
| 6600 | 0 | 0 | 6070.64 | 1005.24 | -1442.26
| 6700 | 0 | 0 | 6170.64 | 1005.24 | -1442.26
| 6800 | 0 | 0 | 6270.64 | 1005.24 | -1442.26
| 6900 | 0 | 0 | 6370.64 | 1005.24 | -1442.26
| 7000 | 0 | 0 | 6470.64 | 1005.24 | -1442.26
| 7100 | 0 | 0 | 6570.64 | 1005.24 | -1442.26
| 7180.36 | 0 | 0 | 6651 | 1005.24 | -1442.26

## Lookup (hidden)
North Reference | RetunValue | Grid Type | ReturnValue | Deviation Indicator | ReturnValue
| 2 |  | 0 |  | 2
True |  | SPCS-Colorado Central-NAD27 |  | Directional
Grid |  | SPCS-Colorado Central-NAD83 |  | High Angle
|  | SPCS-Colorado North-NAD27 |  | Horizontal
SPCS-Colorado North-NAD83
SPCS-Colorado South-NAD27
SPCS-Colorado South-NAD83
UTM-Zone 12 NAD27
UTM-Zone 12 NAD83
UTM-Zone 13 NAD27
UTM-Zone 13 NAD83