## Data
Header Information | measured depth (ft) | inclination (°) | azimuth (°) | true vertical depth (ft) | northing +N/-S (ft) | easting +E/-W (ft) | Remarks
Operator Name | 0 | 0 | 0 | 0 | 0 | 0
TEP Rocky Mountain LLC | 100 | 0 | 0 | 100 | 0 | 0
Operator Number | 140 | 0 | 0 | 140 | 0 | 0
96850 | 200 | 2.7 | 269.07 | 199.98 | -0.02 | -1.41
Well Name and Number | 300 | 7.2 | 269.07 | 299.58 | -0.16 | -10.04
GM 334-5 | 400 | 11.7 | 269.07 | 398.2 | -0.43 | -26.45
API Number (if available) | 500 | 16.2 | 269.07 | 495.22 | -0.82 | -50.55
05-045-22661 | 600 | 20.7 | 269.07 | 590.06 | -1.33 | -82.18
Location: QQ SEC TWP RGE | 700 | 25.2 | 269.07 | 682.12 | -1.96 | -121.16
Lot 7, Sec. 5, T7S, R96W | 800 | 29.7 | 269.07 | 770.84 | -2.7 | -167.24
Citing Type: Planned or Actual | 831.02 | 31.1 | 269.07 | 797.59 | -2.96 | -182.93
Planned | 900 | 31.1 | 269.07 | 856.66 | -3.53 | -218.56
Deviation Indicator | 1000 | 31.1 | 269.07 | 942.29 | -4.37 | -270.2
Directional | 1100 | 31.1 | 269.07 | 1027.92 | -5.2 | -321.84
North Reference | 1200 | 31.1 | 269.07 | 1113.55 | -6.04 | -373.48
True | 1300 | 31.1 | 269.07 | 1199.18 | -6.87 | -425.12
Grid Type | 1400 | 31.1 | 269.07 | 1284.81 | -7.71 | -476.76
#VALUE! | 1500 | 31.1 | 269.07 | 1370.44 | -8.54 | -528.4
| 1600 | 31.1 | 269.07 | 1456.07 | -9.38 | -580.04
| 1700 | 31.1 | 269.07 | 1541.71 | -10.21 | -631.68
| 1800 | 31.1 | 269.07 | 1627.34 | -11.04 | -683.32
| 1900 | 31.1 | 269.07 | 1712.97 | -11.88 | -734.96
| 2000 | 31.1 | 269.07 | 1798.6 | -12.71 | -786.6
| 2100 | 31.1 | 269.07 | 1884.23 | -13.55 | -838.24
| 2200 | 31.1 | 269.07 | 1969.86 | -14.38 | -889.88
| 2300 | 31.1 | 269.07 | 2055.49 | -15.22 | -941.52
| 2400 | 31.1 | 269.07 | 2141.12 | -16.05 | -993.16
| 2500 | 31.1 | 269.07 | 2226.75 | -16.89 | -1044.8
| 2582.44 | 31.1 | 269.07 | 2297.34 | -17.58 | -1087.37
| 2600 | 30.66 | 269.07 | 2312.41 | -17.72 | -1096.38
| 2700 | 28.16 | 269.07 | 2399.52 | -18.52 | -1145.47
| 2800 | 25.66 | 269.07 | 2488.69 | -19.25 | -1190.72
| 2900 | 23.16 | 269.07 | 2579.75 | -19.91 | -1232.03
| 3000 | 20.66 | 269.07 | 2672.52 | -20.52 | -1269.33
| 3100 | 18.16 | 269.07 | 2766.83 | -21.05 | -1302.55
| 3200 | 15.66 | 269.07 | 2862.5 | -21.52 | -1331.63
| 3300 | 13.16 | 269.07 | 2959.35 | -21.93 | -1356.5
| 3400 | 10.66 | 269.07 | 3057.19 | -22.26 | -1377.13
| 3500 | 8.16 | 269.07 | 3155.84 | -22.52 | -1393.47
| 3600 | 5.66 | 269.07 | 3255.1 | -22.72 | -1405.49
| 3700 | 3.16 | 269.07 | 3354.8 | -22.84 | -1413.17
| 3800 | 0.66 | 269.07 | 3454.74 | -22.9 | -1416.5
| 3826.26 | 0 | 0 | 3481 | -22.9 | -1416.65
| 3900 | 0 | 0 | 3554.74 | -22.9 | -1416.65
| 4000 | 0 | 0 | 3654.74 | -22.9 | -1416.65
| 4100 | 0 | 0 | 3754.74 | -22.9 | -1416.65
| 4200 | 0 | 0 | 3854.74 | -22.9 | -1416.65
| 4300 | 0 | 0 | 3954.74 | -22.9 | -1416.65
| 4400 | 0 | 0 | 4054.74 | -22.9 | -1416.65
| 4500 | 0 | 0 | 4154.74 | -22.9 | -1416.65
| 4600 | 0 | 0 | 4254.74 | -22.9 | -1416.65
| 4700 | 0 | 0 | 4354.74 | -22.9 | -1416.65
| 4800 | 0 | 0 | 4454.74 | -22.9 | -1416.65
| 4900 | 0 | 0 | 4554.74 | -22.9 | -1416.65
| 5000 | 0 | 0 | 4654.74 | -22.9 | -1416.65
| 5100 | 0 | 0 | 4754.74 | -22.9 | -1416.65
| 5200 | 0 | 0 | 4854.74 | -22.9 | -1416.65
| 5300 | 0 | 0 | 4954.74 | -22.9 | -1416.65
| 5400 | 0 | 0 | 5054.74 | -22.9 | -1416.65
| 5500 | 0 | 0 | 5154.74 | -22.9 | -1416.65
| 5600 | 0 | 0 | 5254.74 | -22.9 | -1416.65
| 5700 | 0 | 0 | 5354.74 | -22.9 | -1416.65
| 5800 | 0 | 0 | 5454.74 | -22.9 | -1416.65
| 5900 | 0 | 0 | 5554.74 | -22.9 | -1416.65
| 6000 | 0 | 0 | 5654.74 | -22.9 | -1416.65
| 6100 | 0 | 0 | 5754.74 | -22.9 | -1416.65
| 6200 | 0 | 0 | 5854.74 | -22.9 | -1416.65
| 6300 | 0 | 0 | 5954.74 | -22.9 | -1416.65
| 6400 | 0 | 0 | 6054.74 | -22.9 | -1416.65
| 6500 | 0 | 0 | 6154.74 | -22.9 | -1416.65
| 6600 | 0 | 0 | 6254.74 | -22.9 | -1416.65
| 6700 | 0 | 0 | 6354.74 | -22.9 | -1416.65
| 6800 | 0 | 0 | 6454.74 | -22.9 | -1416.65
| 6900 | 0 | 0 | 6554.74 | -22.9 | -1416.65
| 6921.26 | 0 | 0 | 6576 | -22.9 | -1416.65

## Lookup (hidden)
North Reference | RetunValue | Grid Type | ReturnValue | Deviation Indicator | ReturnValue
| 2 |  | 0 |  | 2
True |  | SPCS-Colorado Central-NAD27 |  | Directional
Grid |  | SPCS-Colorado Central-NAD83 |  | High Angle
|  | SPCS-Colorado North-NAD27 |  | Horizontal
SPCS-Colorado North-NAD83
SPCS-Colorado South-NAD27
SPCS-Colorado South-NAD83
UTM-Zone 12 NAD27
UTM-Zone 12 NAD83
UTM-Zone 13 NAD27
UTM-Zone 13 NAD83