## Data
Header Information | measured depth (ft) | inclination (°) | azimuth (°) | true vertical depth (ft) | northing +N/-S (ft) | easting +E/-W (ft) | Remarks
Operator Name | 0 | 0 | 0 | 0 | 0 | 0
TEP Rocky Mountain LLC | 100 | 0 | 0 | 100 | 0 | 0
Operator Number | 140 | 0 | 0 | 140 | 0 | 0
96850 | 200 | 2.1 | 314.42 | 199.99 | 0.77 | -0.79
Well Name and Number | 300 | 5.6 | 314.42 | 299.75 | 5.47 | -5.58
GM 333-5 | 400 | 9.1 | 314.42 | 398.91 | 14.42 | -14.71
API Number (if available) | 500 | 12.6 | 314.42 | 497.11 | 27.6 | -28.16
05-045-22669 | 600 | 16.1 | 314.42 | 593.97 | 44.94 | -45.85
Location: QQ SEC TWP RGE | 700 | 19.6 | 314.42 | 689.14 | 66.39 | -67.74
Lot 7, Sec. 5, T7S, R96W | 800 | 23.1 | 314.42 | 782.26 | 91.87 | -93.74
Citing Type: Planned or Actual | 900 | 26.6 | 314.42 | 872.99 | 121.29 | -123.75
Planned | 1000 | 30.1 | 314.42 | 960.98 | 154.52 | -157.65
Deviation Indicator | 1100 | 33.6 | 314.42 | 1045.91 | 191.45 | -195.33
Directional | 1148.19 | 35.29 | 314.42 | 1085.65 | 210.53 | -214.8
North Reference | 1200 | 35.29 | 314.42 | 1127.95 | 231.48 | -236.17
True | 1300 | 35.29 | 314.42 | 1209.57 | 271.91 | -277.43
Grid Type | 1400 | 35.29 | 314.42 | 1291.2 | 312.35 | -318.68
#VALUE! | 1500 | 35.29 | 314.42 | 1372.83 | 352.78 | -359.94
| 1600 | 35.29 | 314.42 | 1454.46 | 393.22 | -401.19
| 1700 | 35.29 | 314.42 | 1536.08 | 433.65 | -442.45
| 1800 | 35.29 | 314.42 | 1617.71 | 474.09 | -483.7
| 1900 | 35.29 | 314.42 | 1699.34 | 514.52 | -524.96
| 2000 | 35.29 | 314.42 | 1780.96 | 554.96 | -566.22
| 2100 | 35.29 | 314.42 | 1862.59 | 595.39 | -607.47
| 2200 | 35.29 | 314.42 | 1944.22 | 635.83 | -648.73
| 2300 | 35.29 | 314.42 | 2025.85 | 676.26 | -689.98
| 2400 | 35.29 | 314.42 | 2107.47 | 716.7 | -731.24
| 2500 | 35.29 | 314.42 | 2189.1 | 757.13 | -772.49
| 2600 | 35.29 | 314.42 | 2270.73 | 797.56 | -813.75
| 2700 | 35.29 | 314.42 | 2352.36 | 838 | -855
| 2800 | 35.29 | 314.42 | 2433.98 | 878.43 | -896.26
| 2880.24 | 35.29 | 314.42 | 2499.48 | 910.88 | -929.36
| 2900 | 34.99 | 314.42 | 2515.64 | 918.84 | -937.48
| 3000 | 33.49 | 314.42 | 2598.31 | 958.22 | -977.67
| 3100 | 31.99 | 314.42 | 2682.42 | 996.08 | -1016.29
| 3200 | 30.49 | 314.42 | 2767.92 | 1032.38 | -1053.33
| 3300 | 28.99 | 314.42 | 2854.74 | 1067.1 | -1088.75
| 3400 | 27.49 | 314.42 | 2942.84 | 1100.22 | -1122.54
| 3500 | 25.99 | 314.42 | 3032.14 | 1131.72 | -1154.68
| 3600 | 24.49 | 314.42 | 3122.59 | 1161.56 | -1185.13
| 3700 | 22.99 | 314.42 | 3214.12 | 1189.74 | -1213.88
| 3800 | 21.49 | 314.42 | 3306.68 | 1216.23 | -1240.91
| 3900 | 19.99 | 314.42 | 3400.2 | 1241.02 | -1266.2
| 4000 | 18.49 | 314.42 | 3494.61 | 1264.09 | -1289.73
| 4100 | 16.99 | 314.42 | 3589.85 | 1285.41 | -1311.49
| 4200 | 15.49 | 314.42 | 3685.86 | 1304.99 | -1331.47
| 4300 | 13.99 | 314.42 | 3782.57 | 1322.8 | -1349.64
| 4400 | 12.49 | 314.42 | 3879.91 | 1338.83 | -1365.99
| 4500 | 10.99 | 314.42 | 3977.81 | 1353.07 | -1380.52
| 4600 | 9.49 | 314.42 | 4076.22 | 1365.51 | -1393.22
| 4700 | 7.99 | 314.42 | 4175.05 | 1376.15 | -1404.07
| 4800 | 6.49 | 314.42 | 4274.25 | 1384.97 | -1413.07
| 4900 | 4.99 | 314.42 | 4373.75 | 1391.97 | -1420.21
| 5000 | 3.49 | 314.42 | 4473.47 | 1397.15 | -1425.5
| 5100 | 1.99 | 314.42 | 4573.35 | 1400.49 | -1428.91
| 5200 | 0.49 | 314.42 | 4673.33 | 1402.01 | -1430.45
| 5232.67 | 0 | 0 | 4706 | 1402.11 | -1430.55
| 5300 | 0 | 0 | 4773.33 | 1402.11 | -1430.55
| 5400 | 0 | 0 | 4873.33 | 1402.11 | -1430.55
| 5500 | 0 | 0 | 4973.33 | 1402.11 | -1430.55
| 5600 | 0 | 0 | 5073.33 | 1402.11 | -1430.55
| 5700 | 0 | 0 | 5173.33 | 1402.11 | -1430.55
| 5800 | 0 | 0 | 5273.33 | 1402.11 | -1430.55
| 5900 | 0 | 0 | 5373.33 | 1402.11 | -1430.55
| 6000 | 0 | 0 | 5473.33 | 1402.11 | -1430.55
| 6100 | 0 | 0 | 5573.33 | 1402.11 | -1430.55
| 6200 | 0 | 0 | 5673.33 | 1402.11 | -1430.55
| 6300 | 0 | 0 | 5773.33 | 1402.11 | -1430.55
| 6400 | 0 | 0 | 5873.33 | 1402.11 | -1430.55
| 6500 | 0 | 0 | 5973.33 | 1402.11 | -1430.55
| 6600 | 0 | 0 | 6073.33 | 1402.11 | -1430.55
| 6700 | 0 | 0 | 6173.33 | 1402.11 | -1430.55
| 6800 | 0 | 0 | 6273.33 | 1402.11 | -1430.55
| 6900 | 0 | 0 | 6373.33 | 1402.11 | -1430.55
| 7000 | 0 | 0 | 6473.33 | 1402.11 | -1430.55
| 7100 | 0 | 0 | 6573.33 | 1402.11 | -1430.55
| 7192.67 | 0 | 0 | 6666 | 1402.11 | -1430.55

## Lookup (hidden)
North Reference | RetunValue | Grid Type | ReturnValue | Deviation Indicator | ReturnValue
| 2 |  | 0 |  | 2
True |  | SPCS-Colorado Central-NAD27 |  | Directional
Grid |  | SPCS-Colorado Central-NAD83 |  | High Angle
|  | SPCS-Colorado North-NAD27 |  | Horizontal
SPCS-Colorado North-NAD83
SPCS-Colorado South-NAD27
SPCS-Colorado South-NAD83
UTM-Zone 12 NAD27
UTM-Zone 12 NAD83
UTM-Zone 13 NAD27
UTM-Zone 13 NAD83