## Data
Header Information | measured depth (ft) | inclination (°) | azimuth (°) | true vertical depth (ft) | northing +N/-S (ft) | easting +E/-W (ft) | Remarks
Operator Name | 0 | 0 | 0 | 0 | 0 | 0
TEP Rocky Mountain LLC | 100 | 0 | 0 | 100 | 0 | 0
Operator Number | 140 | 0 | 0 | 140 | 0 | 0
96850 | 200 | 2.7 | 281.97 | 199.98 | 0.29 | -1.38
Well Name and Number | 300 | 7.2 | 281.97 | 299.58 | 2.08 | -9.82
GM 34-5 | 400 | 11.7 | 281.97 | 398.2 | 5.49 | -25.88
API Number (if available) | 500 | 16.2 | 281.97 | 495.22 | 10.48 | -49.46
05-045-22667 | 600 | 20.7 | 281.97 | 590.06 | 17.04 | -80.41
Location: QQ SEC TWP RGE | 700 | 25.2 | 281.97 | 682.12 | 25.13 | -118.54
Lot 7, Sec. 5, T7S, R96W | 800 | 29.7 | 281.97 | 770.84 | 34.68 | -163.63
Citing Type: Planned or Actual | 854.25 | 32.14 | 281.97 | 817.38 | 40.46 | -190.9
Planned | 900 | 32.14 | 281.97 | 856.11 | 45.51 | -214.71
Deviation Indicator | 1000 | 32.14 | 281.97 | 940.79 | 56.54 | -266.75
Directional | 1100 | 32.14 | 281.97 | 1025.46 | 67.57 | -318.8
North Reference | 1200 | 32.14 | 281.97 | 1110.13 | 78.61 | -370.84
True | 1300 | 32.14 | 281.97 | 1194.81 | 89.64 | -422.89
Grid Type | 1400 | 32.14 | 281.97 | 1279.48 | 100.67 | -474.93
#VALUE! | 1500 | 32.14 | 281.97 | 1364.15 | 111.7 | -526.98
| 1600 | 32.14 | 281.97 | 1448.83 | 122.73 | -579.02
| 1700 | 32.14 | 281.97 | 1533.5 | 133.76 | -631.07
| 1800 | 32.14 | 281.97 | 1618.18 | 144.8 | -683.11
| 1900 | 32.14 | 281.97 | 1702.85 | 155.83 | -735.16
| 2000 | 32.14 | 281.97 | 1787.52 | 166.86 | -787.2
| 2100 | 32.14 | 281.97 | 1872.2 | 177.89 | -839.24
| 2200 | 32.14 | 281.97 | 1956.87 | 188.92 | -891.29
| 2300 | 32.14 | 281.97 | 2041.54 | 199.95 | -943.33
| 2400 | 32.14 | 281.97 | 2126.22 | 210.99 | -995.38
| 2500 | 32.14 | 281.97 | 2210.89 | 222.02 | -1047.42
| 2583.65 | 32.14 | 281.97 | 2281.72 | 231.25 | -1090.96
| 2600 | 31.73 | 281.97 | 2295.6 | 233.04 | -1099.42
| 2700 | 29.23 | 281.97 | 2381.77 | 243.56 | -1149.04
| 2800 | 26.73 | 281.97 | 2470.07 | 253.29 | -1194.94
| 2900 | 24.23 | 281.97 | 2560.33 | 262.21 | -1237.02
| 3000 | 21.73 | 281.97 | 2652.39 | 270.3 | -1275.22
| 3100 | 19.23 | 281.97 | 2746.06 | 277.56 | -1309.45
| 3200 | 16.73 | 281.97 | 2841.17 | 283.96 | -1339.65
| 3300 | 14.23 | 281.97 | 2937.53 | 289.49 | -1365.76
| 3400 | 11.73 | 281.97 | 3034.97 | 294.15 | -1387.73
| 3500 | 9.23 | 281.97 | 3133.29 | 297.92 | -1405.53
| 3600 | 6.73 | 281.97 | 3232.31 | 300.8 | -1419.12
| 3700 | 4.23 | 281.97 | 3331.85 | 302.78 | -1428.46
| 3800 | 1.73 | 281.97 | 3431.7 | 303.86 | -1433.55
| 3869.31 | 0 | 0 | 3501 | 304.08 | -1434.58
| 3900 | 0 | 0 | 3531.69 | 304.08 | -1434.58
| 4000 | 0 | 0 | 3631.69 | 304.08 | -1434.58
| 4100 | 0 | 0 | 3731.69 | 304.08 | -1434.58
| 4200 | 0 | 0 | 3831.69 | 304.08 | -1434.58
| 4300 | 0 | 0 | 3931.69 | 304.08 | -1434.58
| 4400 | 0 | 0 | 4031.69 | 304.08 | -1434.58
| 4500 | 0 | 0 | 4131.69 | 304.08 | -1434.58
| 4600 | 0 | 0 | 4231.69 | 304.08 | -1434.58
| 4700 | 0 | 0 | 4331.69 | 304.08 | -1434.58
| 4800 | 0 | 0 | 4431.69 | 304.08 | -1434.58
| 4900 | 0 | 0 | 4531.69 | 304.08 | -1434.58
| 5000 | 0 | 0 | 4631.69 | 304.08 | -1434.58
| 5100 | 0 | 0 | 4731.69 | 304.08 | -1434.58
| 5200 | 0 | 0 | 4831.69 | 304.08 | -1434.58
| 5300 | 0 | 0 | 4931.69 | 304.08 | -1434.58
| 5400 | 0 | 0 | 5031.69 | 304.08 | -1434.58
| 5500 | 0 | 0 | 5131.69 | 304.08 | -1434.58
| 5600 | 0 | 0 | 5231.69 | 304.08 | -1434.58
| 5700 | 0 | 0 | 5331.69 | 304.08 | -1434.58
| 5800 | 0 | 0 | 5431.69 | 304.08 | -1434.58
| 5900 | 0 | 0 | 5531.69 | 304.08 | -1434.58
| 6000 | 0 | 0 | 5631.69 | 304.08 | -1434.58
| 6100 | 0 | 0 | 5731.69 | 304.08 | -1434.58
| 6200 | 0 | 0 | 5831.69 | 304.08 | -1434.58
| 6300 | 0 | 0 | 5931.69 | 304.08 | -1434.58
| 6400 | 0 | 0 | 6031.69 | 304.08 | -1434.58
| 6500 | 0 | 0 | 6131.69 | 304.08 | -1434.58
| 6600 | 0 | 0 | 6231.69 | 304.08 | -1434.58
| 6700 | 0 | 0 | 6331.69 | 304.08 | -1434.58
| 6800 | 0 | 0 | 6431.69 | 304.08 | -1434.58
| 6900 | 0 | 0 | 6531.69 | 304.08 | -1434.58
| 6969.31 | 0 | 0 | 6601 | 304.08 | -1434.58

## Lookup (hidden)
North Reference | RetunValue | Grid Type | ReturnValue | Deviation Indicator | ReturnValue
| 2 |  | 0 |  | 2
True |  | SPCS-Colorado Central-NAD27 |  | Directional
Grid |  | SPCS-Colorado Central-NAD83 |  | High Angle
|  | SPCS-Colorado North-NAD27 |  | Horizontal
SPCS-Colorado North-NAD83
SPCS-Colorado South-NAD27
SPCS-Colorado South-NAD83
UTM-Zone 12 NAD27
UTM-Zone 12 NAD83
UTM-Zone 13 NAD27
UTM-Zone 13 NAD83