## Data
Header Information | measured depth (ft) | inclination (°) | azimuth (°) | true vertical depth (ft) | northing +N/-S (ft) | easting +E/-W (ft) | Remarks
Operator Name | 0 | 0 | 0 | 0 | 0 | 0
TEP Rocky Mountain LLC | 100 | 0 | 0 | 100 | 0 | 0
Operator Number | 135 | 0 | 0 | 135 | 0 | 0
96850 | 200 | 2.92 | 55 | 199.97 | 0.95 | 1.36
Well Name and Number | 223.89 | 4 | 55 | 223.82 | 1.78 | 2.54
GM 43-5 | 300 | 6.35 | 26.37 | 299.62 | 7.08 | 6.59
API Number (if available) | 400 | 10.39 | 12.28 | 398.55 | 20.85 | 10.96
05-045-22664 | 500 | 14.7 | 6.19 | 496.14 | 42.28 | 14.25
Location: QQ SEC TWP RGE | 600 | 19.09 | 2.83 | 591.81 | 71.24 | 16.42
Lot 7, Sec. 5, T7S, R96W | 700 | 23.53 | 0.7 | 684.95 | 107.55 | 17.48
Citing Type: Planned or Actual | 800 | 27.98 | 359.21 | 774.99 | 150.99 | 17.4
Planned | 900 | 32.44 | 358.11 | 861.39 | 201.28 | 16.19
Deviation Indicator | 1000 | 36.92 | 357.24 | 943.6 | 258.12 | 13.85
Directional | 1061.08 | 39.65 | 356.8 | 991.54 | 295.9 | 11.88
North Reference | 1100 | 39.65 | 356.8 | 1021.51 | 320.7 | 10.5
True | 1200 | 39.65 | 356.8 | 1098.5 | 384.42 | 6.93
Grid Type | 1300 | 39.65 | 356.8 | 1175.49 | 448.13 | 3.37
#VALUE! | 1400 | 39.65 | 356.8 | 1252.48 | 511.84 | -0.19
| 1500 | 39.65 | 356.8 | 1329.48 | 575.56 | -3.76
| 1600 | 39.65 | 356.8 | 1406.47 | 639.27 | -7.32
| 1700 | 39.65 | 356.8 | 1483.46 | 702.98 | -10.88
| 1800 | 39.65 | 356.8 | 1560.46 | 766.7 | -14.45
| 1900 | 39.65 | 356.8 | 1637.45 | 830.41 | -18.01
| 2000 | 39.65 | 356.8 | 1714.44 | 894.13 | -21.57
| 2100 | 39.65 | 356.8 | 1791.43 | 957.84 | -25.14
| 2200 | 39.65 | 356.8 | 1868.43 | 1021.55 | -28.7
| 2300 | 39.65 | 356.8 | 1945.42 | 1085.27 | -32.26
| 2400 | 39.65 | 356.8 | 2022.41 | 1148.98 | -35.83
| 2500 | 39.65 | 356.8 | 2099.4 | 1212.69 | -39.39
| 2544.3 | 39.65 | 356.8 | 2133.51 | 1240.92 | -40.97
| 2600 | 38.26 | 356.8 | 2176.82 | 1275.88 | -42.92
| 2700 | 35.76 | 356.8 | 2256.67 | 1335.98 | -46.28
| 2800 | 33.26 | 356.8 | 2339.07 | 1392.54 | -49.45
| 2900 | 30.76 | 356.8 | 2423.86 | 1445.46 | -52.41
| 3000 | 28.26 | 356.8 | 2510.88 | 1494.64 | -55.16
| 3100 | 25.76 | 356.8 | 2599.96 | 1539.98 | -57.69
| 3200 | 23.26 | 356.8 | 2690.94 | 1581.4 | -60.01
| 3300 | 20.76 | 356.8 | 2783.65 | 1618.81 | -62.1
| 3400 | 18.26 | 356.8 | 2877.9 | 1652.16 | -63.97
| 3500 | 15.76 | 356.8 | 2973.52 | 1681.36 | -65.6
| 3600 | 13.26 | 356.8 | 3070.32 | 1706.38 | -67
| 3700 | 10.76 | 356.8 | 3168.12 | 1727.15 | -68.16
| 3800 | 8.26 | 356.8 | 3266.74 | 1743.65 | -69.08
| 3900 | 5.76 | 356.8 | 3365.98 | 1755.83 | -69.77
| 4000 | 3.26 | 356.8 | 3465.67 | 1763.68 | -70.2
| 4100 | 0.76 | 356.8 | 3565.6 | 1767.18 | -70.4
| 4130.4 | 0 | 0 | 3596 | 1767.38 | -70.41
| 4200 | 0 | 0 | 3665.6 | 1767.38 | -70.41
| 4300 | 0 | 0 | 3765.6 | 1767.38 | -70.41
| 4400 | 0 | 0 | 3865.6 | 1767.38 | -70.41
| 4500 | 0 | 0 | 3965.6 | 1767.38 | -70.41
| 4600 | 0 | 0 | 4065.6 | 1767.38 | -70.41
| 4700 | 0 | 0 | 4165.6 | 1767.38 | -70.41
| 4800 | 0 | 0 | 4265.6 | 1767.38 | -70.41
| 4900 | 0 | 0 | 4365.6 | 1767.38 | -70.41
| 5000 | 0 | 0 | 4465.6 | 1767.38 | -70.41
| 5100 | 0 | 0 | 4565.6 | 1767.38 | -70.41
| 5200 | 0 | 0 | 4665.6 | 1767.38 | -70.41
| 5300 | 0 | 0 | 4765.6 | 1767.38 | -70.41
| 5400 | 0 | 0 | 4865.6 | 1767.38 | -70.41
| 5500 | 0 | 0 | 4965.6 | 1767.38 | -70.41
| 5600 | 0 | 0 | 5065.6 | 1767.38 | -70.41
| 5700 | 0 | 0 | 5165.6 | 1767.38 | -70.41
| 5800 | 0 | 0 | 5265.6 | 1767.38 | -70.41
| 5900 | 0 | 0 | 5365.6 | 1767.38 | -70.41
| 6000 | 0 | 0 | 5465.6 | 1767.38 | -70.41
| 6100 | 0 | 0 | 5565.6 | 1767.38 | -70.41
| 6200 | 0 | 0 | 5665.6 | 1767.38 | -70.41
| 6300 | 0 | 0 | 5765.6 | 1767.38 | -70.41
| 6400 | 0 | 0 | 5865.6 | 1767.38 | -70.41
| 6500 | 0 | 0 | 5965.6 | 1767.38 | -70.41
| 6600 | 0 | 0 | 6065.6 | 1767.38 | -70.41
| 6700 | 0 | 0 | 6165.6 | 1767.38 | -70.41
| 6800 | 0 | 0 | 6265.6 | 1767.38 | -70.41
| 6900 | 0 | 0 | 6365.6 | 1767.38 | -70.41
| 7000 | 0 | 0 | 6465.6 | 1767.38 | -70.41
| 7100 | 0 | 0 | 6565.6 | 1767.38 | -70.41
| 7200 | 0 | 0 | 6665.6 | 1767.38 | -70.41
| 7235.4 | 0 | 0 | 6701 | 1767.38 | -70.41

## Lookup (hidden)
North Reference | RetunValue | Grid Type | ReturnValue | Deviation Indicator | ReturnValue
| 2 |  | 0 |  | 2
True |  | SPCS-Colorado Central-NAD27 |  | Directional
Grid |  | SPCS-Colorado Central-NAD83 |  | High Angle
|  | SPCS-Colorado North-NAD27 |  | Horizontal
SPCS-Colorado North-NAD83
SPCS-Colorado South-NAD27
SPCS-Colorado South-NAD83
UTM-Zone 12 NAD27
UTM-Zone 12 NAD83
UTM-Zone 13 NAD27
UTM-Zone 13 NAD83