## Data
Header Information | measured depth (ft) | inclination (°) | azimuth (°) | true vertical depth (ft) | northing +N/-S (ft) | easting +E/-W (ft)
Operator Name | 0 | 0 | 0 | 0 | 0 | 0
TEP Rocky Mountain, LLC | 79 | 0.18 | 244.25 | 79 | -0.05 | -0.11
Operator Number | 146 | 1.5 | 120.06 | 145.99 | -0.54 | 0.55
96850 | 237 | 3.78 | 105.47 | 236.89 | -1.94 | 4.47
Well Name and Number | 328 | 5.72 | 106.35 | 327.57 | -4.01 | 11.72
RU 324-7 | 420 | 8.18 | 98.17 | 418.89 | -6.23 | 22.6
API Number (if available) | 511 | 11.61 | 99.4 | 508.53 | -8.65 | 38.04
05-045-23252 | 602 | 15.31 | 105.64 | 597.02 | -13.39 | 58.66
Location: QQ SEC TWP RGE | 692 | 18.65 | 106.79 | 683.08 | -20.75 | 83.88
NWSW S7 T7S R93W | 762 | 21.56 | 108.33 | 748.81 | -28.03 | 106.81
Citing Type: Planned or Actual | 853 | 25.18 | 104.34 | 832.33 | -38.09 | 141.45
Actual | 944 | 27.95 | 103.82 | 913.72 | -47.98 | 180.92
Deviation Indicator | 1035 | 31.98 | 104.61 | 992.54 | -59.15 | 224.97
Directional | 1118 | 35.17 | 104.13 | 1061.68 | -70.54 | 269.43
North Reference | 1251 | 36.34 | 103.73 | 1169.61 | -89.24 | 344.86
True | 1346 | 36.22 | 103.4 | 1246.2 | -102.43 | 399.5
Grid Type | 1440 | 35.54 | 103.74 | 1322.36 | -115.35 | 453.06
#VALUE! | 1535 | 35.4 | 102.11 | 1399.73 | -127.68 | 506.78
| 1629 | 34.84 | 102.73 | 1476.62 | -139.31 | 559.6
| 1724 | 35.21 | 102.62 | 1554.41 | -151.27 | 612.79
| 1818 | 35.54 | 105.58 | 1631.07 | -164.53 | 665.55
| 1913 | 34.75 | 104.92 | 1708.75 | -178.92 | 718.31
| 2007 | 35.38 | 106.68 | 1785.69 | -193.63 | 770.27
| 2101 | 35.39 | 106.72 | 1862.32 | -209.27 | 822.41
| 2195 | 34.93 | 106.12 | 1939.17 | -224.57 | 874.33
| 2290 | 34.37 | 106.96 | 2017.32 | -239.95 | 926.11
| 2384 | 33.8 | 106.82 | 2095.18 | -255.25 | 976.51
| 2478 | 35.68 | 107.25 | 2172.42 | -270.95 | 1027.73
| 2572 | 35.74 | 106.99 | 2248.74 | -287.1 | 1080.16
| 2667 | 35.52 | 106.67 | 2325.96 | -303.12 | 1133.13
| 2761 | 34.92 | 106.22 | 2402.75 | -318.47 | 1185.12
| 2856 | 34.61 | 106.14 | 2480.79 | -333.57 | 1237.15
| 2950 | 34.45 | 106.83 | 2558.23 | -348.69 | 1288.24
| 3044 | 33.65 | 106.81 | 2636.12 | -363.92 | 1338.62
| 3139 | 33.64 | 105.03 | 2715.2 | -378.35 | 1389.23
| 3233 | 35.83 | 103.13 | 2792.45 | -391.36 | 1441.18
| 3328 | 35.69 | 102.59 | 2869.54 | -403.71 | 1495.3
| 3422 | 35.01 | 102.85 | 2946.21 | -415.69 | 1548.35
| 3516 | 34.95 | 103.03 | 3023.23 | -427.75 | 1600.87
| 3611 | 34.47 | 103.11 | 3101.32 | -439.99 | 1653.57
| 3705 | 34.06 | 104.26 | 3179.01 | -452.5 | 1704.99
| 3800 | 33.21 | 104.06 | 3258.1 | -465.38 | 1756.01
| 3894 | 31.87 | 104.71 | 3337.35 | -477.93 | 1804.99
| 3988 | 32.11 | 104.57 | 3417.07 | -490.52 | 1853.17
| 4083 | 32.67 | 104.77 | 3497.29 | -503.41 | 1902.4
| 4177 | 32.57 | 104.47 | 3576.46 | -516.2 | 1951.43
| 4272 | 30.97 | 106.76 | 3657.23 | -529.64 | 1999.6
| 4366 | 30.14 | 106.92 | 3738.18 | -543.48 | 2045.33
| 4460 | 27.9 | 106.18 | 3820.37 | -556.48 | 2089.04
| 4555 | 26.77 | 107.02 | 3904.76 | -568.93 | 2130.84
| 4649 | 26.13 | 107.83 | 3988.92 | -581.47 | 2170.79
| 4744 | 25.11 | 105.34 | 4074.58 | -593.21 | 2210.15
| 4838 | 24.18 | 105.81 | 4160.02 | -603.73 | 2247.91
| 4933 | 23.78 | 106.36 | 4246.82 | -614.43 | 2285
| 5027 | 22.84 | 106.77 | 4333.15 | -625.03 | 2320.66
| 5121 | 20.87 | 103.71 | 4420.39 | -634.26 | 2354.4
| 5216 | 20.16 | 104.68 | 4509.36 | -642.42 | 2386.67
| 5310 | 19.56 | 105.5 | 4597.77 | -650.73 | 2417.51
| 5404 | 18.72 | 105.75 | 4686.57 | -659.03 | 2447.19
| 5498 | 17.93 | 106.4 | 4775.81 | -667.21 | 2475.59
| 5593 | 17.67 | 106.66 | 4866.26 | -675.47 | 2503.43
| 5687 | 16.19 | 104.4 | 4956.18 | -682.82 | 2529.79
| 5778 | 16.09 | 105.05 | 5043.6 | -689.25 | 2554.25
| 5869 | 13.55 | 105.61 | 5131.56 | -695.39 | 2576.7
| 5963 | 12.22 | 104.22 | 5223.19 | -700.8 | 2596.95
| 6057 | 10.22 | 104.65 | 5315.39 | -705.36 | 2614.67
| 6151 | 9.85 | 106.24 | 5407.96 | -709.71 | 2630.45
| 6246 | 8.24 | 106.77 | 5501.77 | -713.95 | 2644.77
| 6340 | 6.24 | 103.52 | 5595.02 | -717.09 | 2656.19
| 6434 | 5.7 | 98.67 | 5688.51 | -718.99 | 2665.77
| 6529 | 4.51 | 99.81 | 5783.13 | -720.33 | 2674.12
| 6623 | 3.46 | 111.04 | 5876.9 | -721.98 | 2680.41
| 6718 | 2.45 | 113.32 | 5971.77 | -723.81 | 2684.95
| 6812 | 1.99 | 114.27 | 6065.7 | -725.28 | 2688.28
| 6907 | 1.04 | 130.1 | 6160.67 | -726.51 | 2690.44
| 7001 | 0.49 | 180.27 | 6254.66 | -727.47 | 2691.09
| 7095 | 0.24 | 199.26 | 6348.66 | -728.05 | 2691.03
| 7190 | 0.26 | 234.74 | 6443.66 | -728.37 | 2690.79
| 7284 | 0.03 | 229.99 | 6537.66 | -728.5 | 2690.59
| 7378 | 0.24 | 30.13 | 6631.66 | -728.35 | 2690.67
| 7473 | 0.33 | 27.66 | 6726.66 | -727.94 | 2690.9
| 7567 | 0.17 | 5.99 | 6820.66 | -727.56 | 2691.04
| 7661 | 0.15 | 302.77 | 6914.66 | -727.35 | 2690.95
| 7756 | 0.27 | 271.48 | 7009.66 | -727.28 | 2690.62
| 7850 | 0.24 | 235.33 | 7103.65 | -727.39 | 2690.24
| 7944 | 0.4 | 238.16 | 7197.65 | -727.67 | 2689.8
| 8039 | 0.56 | 245.71 | 7292.65 | -728.04 | 2689.09
| 8133 | 0.61 | 255.27 | 7386.64 | -728.35 | 2688.19
| 8227 | 0.69 | 258.94 | 7480.64 | -728.59 | 2687.15
| 8322 | 0.56 | 278.58 | 7575.63 | -728.63 | 2686.13
| 8417 | 0.77 | 260.89 | 7670.63 | -728.66 | 2685.04
| 8511 | 0.95 | 265.13 | 7764.62 | -728.83 | 2683.64
| 8605 | 0.99 | 266.52 | 7858.6 | -728.94 | 2682.06
| 8699 | 1.05 | 268.91 | 7952.59 | -729.01 | 2680.38
| 8793 | 1.03 | 265.65 | 8046.57 | -729.09 | 2678.68
| 8888 | 0.89 | 246.89 | 8141.56 | -729.44 | 2677.15
| 8982 | 1.14 | 246.43 | 8235.54 | -730.1 | 2675.62
| 9077 | 1.45 | 241.73 | 8330.52 | -731.05 | 2673.7
| 9171 | 1.87 | 239.6 | 8424.48 | -732.39 | 2671.33
| 9265 | 2.07 | 246.54 | 8518.42 | -733.84 | 2668.45
| 9360 | 2.36 | 250.51 | 8613.35 | -735.18 | 2665.03
| 9454 | 2.81 | 253.64 | 8707.26 | -736.47 | 2660.99
| 9549 | 2.61 | 268.6 | 8802.15 | -737.18 | 2656.6
| 9643 | 2.36 | 261.63 | 8896.06 | -737.52 | 2652.54
| 9737 | 3.21 | 255.11 | 8989.95 | -738.47 | 2648.08
| 9832 | 3.26 | 249.04 | 9084.8 | -740.12 | 2642.99
| 9925 | 2.75 | 253.66 | 9177.67 | -741.7 | 2638.38
| 10020 | 2.55 | 258.29 | 9272.57 | -742.77 | 2634.12
| 10060 | 2.73 | 261.81 | 9312.53 | -743.08 | 2632.31
| 10120 | 2.73 | 261.81 | 9372.46 | -743.49 | 2629.48

## Lookup (hidden)
North Reference | RetunValue | Grid Type | ReturnValue | Deviation Indicator | ReturnValue
| 2 |  | 0 |  | 2
True |  | SPCS-Colorado Central-NAD27 |  | Directional
Grid |  | SPCS-Colorado Central-NAD83 |  | High Angle
|  | SPCS-Colorado North-NAD27 |  | Horizontal
SPCS-Colorado North-NAD83
SPCS-Colorado South-NAD27
SPCS-Colorado South-NAD83
UTM-Zone 12 NAD27
UTM-Zone 12 NAD83
UTM-Zone 13 NAD27
UTM-Zone 13 NAD83