## Data
Header Information | measured depth (ft) | inclination (°) | azimuth (°) | true vertical depth (ft) | northing +N/-S (ft) | easting +E/-W (ft)
Operator Name | 0 | 0 | 0 | 0 | 0 | 0
WHITING OIL & GAS CORPORATION | 227 | 0.33 | 102.2 | 227 | -0.14 | 0.64
Operator Number | 322 | 1.79 | 214.04 | 321.98 | -1.43 | 0.08
96155 | 416 | 3.7 | 232.6 | 415.87 | -4.48 | -3.15
Well Name and Number | 511 | 6.14 | 236.38 | 510.52 | -9.16 | -9.82
Horsetail Fed 07G-0642 | 605 | 8.8 | 230.07 | 603.71 | -16.56 | -19.52
API Number (if available) | 700 | 11.56 | 234.68 | 697.21 | -26.73 | -32.87
05-123-42109-00 | 795 | 11.87 | 230.29 | 790.23 | -38.48 | -48.15
Location: QQ SEC TWP RGE | 889 | 11.25 | 225.09 | 882.33 | -51.13 | -62.08
Sec 7-T10N-R57W | 983 | 11.1 | 222.97 | 974.55 | -64.22 | -74.74
Citing Type: Planned or Actual | 1078 | 10.89 | 221.26 | 1067.8 | -77.66 | -86.89
As-Drilled | 1172 | 11.05 | 219.66 | 1160.08 | -91.27 | -98.5
Deviation Indicator | 1266 | 10.3 | 217.99 | 1252.46 | -104.83 | -109.42
Horizontal | 1361 | 10.77 | 217.62 | 1345.85 | -118.56 | -120.07
North Reference | 1456 | 11.43 | 219.12 | 1439.07 | -132.9 | -131.43
True | 1550 | 11.43 | 219.89 | 1531.21 | -147.27 | -143.28
Grid Type | 1645 | 11.91 | 221.42 | 1624.25 | -161.85 | -155.8
#VALUE! | 1739 | 11.78 | 226.32 | 1716.25 | -175.75 | -169.16
| 1834 | 10.91 | 225.07 | 1809.39 | -188.8 | -182.54
| 1929 | 9.19 | 221 | 1902.93 | -200.87 | -193.89
| 2023 | 8.47 | 220.02 | 1995.81 | -211.84 | -203.26
| 2123 | 7.59 | 214.07 | 2094.83 | -222.95 | -211.7
| 2217 | 7.14 | 207.67 | 2188.06 | -233.27 | -217.89
| 2312 | 9.08 | 219.38 | 2282.11 | -244.3 | -225.39
| 2407 | 9.94 | 231.28 | 2375.81 | -255.22 | -236.54
| 2501 | 9.33 | 231.29 | 2468.49 | -265.06 | -248.82
| 2596 | 8.57 | 231.2 | 2562.33 | -274.31 | -260.34
| 2691 | 10.35 | 233.25 | 2656.04 | -283.85 | -272.7
| 2785 | 9.98 | 232.27 | 2748.56 | -293.89 | -285.9
| 2880 | 9.79 | 231.47 | 2842.15 | -303.96 | -298.73
| 2975 | 12.36 | 229.6 | 2935.37 | -315.58 | -312.8
| 3070 | 11.6 | 229.81 | 3028.3 | -328.34 | -327.84
| 3164 | 10.59 | 231.5 | 3120.54 | -339.82 | -341.82
| 3259 | 9.04 | 230.04 | 3214.15 | -350.04 | -354.37
| 3353 | 7.89 | 233.03 | 3307.13 | -358.66 | -365.19
| 3448 | 9.4 | 225.4 | 3401.05 | -368.03 | -375.92
| 3543 | 8.56 | 226.19 | 3494.88 | -378.37 | -386.54
| 3638 | 10.82 | 228.94 | 3588.52 | -389.12 | -398.37
| 3732 | 10.86 | 229.5 | 3680.84 | -400.67 | -411.75
| 3827 | 10.43 | 228.98 | 3774.21 | -412.13 | -425.05
| 3922 | 11.48 | 223.26 | 3867.48 | -424.66 | -438.02
| 4017 | 9.89 | 223.54 | 3960.83 | -437.45 | -450.12
| 4111 | 8.28 | 224.76 | 4053.65 | -448.11 | -460.44
| 4206 | 10.5 | 218.77 | 4147.37 | -459.72 | -470.68
| 4301 | 9.63 | 218.23 | 4240.91 | -472.71 | -481.02
| 4395 | 10.18 | 228.62 | 4333.51 | -484.38 | -492.12
| 4490 | 9.49 | 235.3 | 4427.12 | -494.39 | -504.86
| 4584 | 9.5 | 225.74 | 4519.84 | -504.22 | -516.79
| 4679 | 7.9 | 230.41 | 4613.74 | -513.86 | -527.44
| 4774 | 7.31 | 236.57 | 4707.91 | -521.35 | -537.52
| 4868 | 7.07 | 231.97 | 4801.17 | -528.21 | -547.06
| 4963 | 6.36 | 232.03 | 4895.52 | -535.05 | -555.82
| 5058 | 4.32 | 209.42 | 4990.11 | -541.4 | -561.73
| 5152 | 3.71 | 206.21 | 5083.88 | -547.22 | -564.81
| 5247 | 1.84 | 191.2 | 5178.76 | -551.47 | -566.47
| 5281 | 1.69 | 195 | 5212.75 | -552.49 | -566.7
| 5376 | 4.28 | 22.31 | 5307.68 | -550.56 | -565.72
| 5471 | 14.47 | 22.47 | 5401.29 | -536.28 | -559.82
| 5566 | 23.43 | 19.76 | 5491.05 | -507.48 | -548.87
| 5660 | 32.48 | 12.58 | 5574.02 | -465.16 | -537.03
| 5755 | 38.57 | 9.05 | 5651.31 | -410.96 | -526.81
| 5850 | 42.31 | 4.17 | 5723.61 | -349.78 | -519.82
| 5945 | 46.02 | 359.41 | 5791.77 | -283.67 | -517.84
| 6039 | 53.54 | 357.42 | 5852.42 | -211.98 | -519.9
| 6135 | 59.53 | 358.84 | 5905.34 | -131.98 | -522.48
| 6228 | 65.2 | 357.58 | 5948.47 | -49.67 | -525.07
| 6324 | 72.82 | 357.76 | 5982.83 | 39.82 | -528.71
| 6417 | 83.95 | 0.73 | 6001.53 | 130.75 | -529.86
| 6512 | 91.41 | 2.74 | 6005.38 | 225.56 | -526.98
| 6607 | 89.7 | 359.02 | 6004.46 | 320.52 | -525.53
| 6702 | 89.81 | 357.88 | 6004.86 | 415.49 | -528.11
| 6797 | 90.21 | 358.95 | 6004.84 | 510.45 | -530.74
| 6891 | 88.32 | 358.32 | 6006.04 | 604.41 | -532.97
| 6986 | 87.81 | 357.46 | 6009.25 | 699.29 | -536.47
| 7081 | 88.65 | 359.22 | 6012.19 | 794.2 | -539.22
| 7176 | 89.99 | 358.49 | 6013.31 | 889.17 | -541.12
| 7270 | 90.02 | 359.56 | 6013.3 | 983.16 | -542.72
| 7365 | 89.29 | 358.66 | 6013.88 | 1078.14 | -544.2
| 7460 | 89.6 | 0.18 | 6014.79 | 1173.13 | -545.16
| 7554 | 89.99 | 359.17 | 6015.13 | 1267.13 | -545.69
| 7649 | 89.42 | 358.69 | 6015.62 | 1362.11 | -547.46
| 7743 | 90.81 | 0.12 | 6015.43 | 1456.1 | -548.44
| 7838 | 91.31 | 359.98 | 6013.67 | 1551.08 | -548.37
| 7933 | 90.64 | 358.75 | 6012.05 | 1646.06 | -549.42
| 8028 | 90.13 | 359.68 | 6011.42 | 1741.05 | -550.73
| 8122 | 89.44 | 359.52 | 6011.78 | 1835.04 | -551.39
| 8217 | 89.94 | 0.92 | 6012.29 | 1930.04 | -551.03
| 8312 | 90.22 | 0.64 | 6012.15 | 2025.03 | -549.73
| 8407 | 89.47 | 0.2 | 6012.41 | 2120.03 | -549.03
| 8502 | 90.9 | 0.34 | 6012.1 | 2215.02 | -548.58
| 8596 | 91.81 | 1.2 | 6009.88 | 2308.98 | -547.32
| 8691 | 91.42 | 359.49 | 6007.2 | 2403.94 | -546.74
| 8786 | 88.9 | 356.79 | 6006.93 | 2498.87 | -549.83
| 8879 | 88.53 | 355.36 | 6009.01 | 2591.63 | -556.19
| 8973 | 88.88 | 358.2 | 6011.14 | 2685.45 | -561.47
| 9066 | 87.94 | 1.41 | 6013.73 | 2778.4 | -561.78
| 9160 | 88.19 | 1.28 | 6016.9 | 2872.32 | -559.57
| 9253 | 88.16 | 2.97 | 6019.86 | 2965.21 | -556.12
| 9346 | 89.94 | 2.97 | 6021.4 | 3058.06 | -551.3
| 9439 | 90.02 | 2.35 | 6021.44 | 3150.96 | -546.98
| 9532 | 91.68 | 3.11 | 6020.07 | 3243.84 | -542.55
| 9625 | 92.54 | 4.15 | 6016.65 | 3336.59 | -536.67
| 9718 | 90.92 | 3.15 | 6013.85 | 3429.36 | -530.74
| 9811 | 91.13 | 3.33 | 6012.19 | 3522.19 | -525.48
| 9905 | 89.55 | 1.57 | 6011.63 | 3616.1 | -521.46
| 9998 | 89.63 | 0.07 | 6012.3 | 3709.08 | -520.13
| 10092 | 90.06 | 359.79 | 6012.55 | 3803.08 | -520.25
| 10185 | 90.03 | 358.9 | 6012.48 | 3896.08 | -521.31
| 10277 | 90.42 | 359.17 | 6012.12 | 3988.06 | -522.86
| 10371 | 91.25 | 358.16 | 6010.74 | 4082.02 | -525.05
| 10464 | 92.36 | 358.71 | 6007.81 | 4174.94 | -527.58
| 10557 | 89.38 | 0.65 | 6006.4 | 4267.91 | -528.1
| 10650 | 89.55 | 0.75 | 6007.27 | 4360.9 | -526.97
| 10743 | 89.54 | 0.4 | 6008.01 | 4453.9 | -526.04
| 10836 | 90.07 | 359.82 | 6008.33 | 4546.89 | -525.86
| 10930 | 90.01 | 359.2 | 6008.26 | 4640.89 | -526.66
| 11023 | 89.54 | 359.36 | 6008.63 | 4733.88 | -527.83
| 11116 | 89.18 | 359.47 | 6009.66 | 4826.87 | -528.78
| 11208 | 88.48 | 358.51 | 6011.54 | 4918.84 | -530.4
| 11302 | 90.39 | 359.76 | 6012.47 | 5012.81 | -531.82
| 11395 | 91.24 | 359.26 | 6011.15 | 5105.8 | -532.62
| 11487 | 91.05 | 359.4 | 6009.31 | 5197.78 | -533.7
| 11581 | 90.75 | 359.62 | 6007.84 | 5291.76 | -534.51
| 11676 | 90.84 | 359.28 | 6006.52 | 5386.75 | -535.42
| 11771 | 90.4 | 357.97 | 6005.49 | 5481.71 | -537.71
| 11866 | 89.13 | 356.26 | 6005.88 | 5576.58 | -542.49
| 11960 | 88.38 | 358.64 | 6007.92 | 5670.46 | -546.67
| 12055 | 88.75 | 0.3 | 6010.29 | 5765.42 | -547.55
| 12150 | 90.96 | 0.96 | 6010.54 | 5860.41 | -546.5
| 12244 | 90.94 | 0.4 | 6008.98 | 5954.39 | -545.39
| 12339 | 91.09 | 0.07 | 6007.3 | 6049.38 | -545
| 12434 | 91.01 | 359.35 | 6005.56 | 6144.36 | -545.48
| 12528 | 88.74 | 358.31 | 6005.77 | 6238.33 | -547.4
| 12623 | 88.85 | 359.06 | 6007.77 | 6333.28 | -549.58
| 12718 | 88.74 | 359.16 | 6009.76 | 6428.25 | -551.06
| 12813 | 87.88 | 358.24 | 6012.56 | 6523.19 | -553.21
| 12907 | 89.46 | 359.58 | 6014.73 | 6617.14 | -555.01
| 13002 | 90.51 | 359.91 | 6014.76 | 6712.14 | -555.43
| 13097 | 90.52 | 359.35 | 6013.9 | 6807.13 | -556.05
| 13192 | 90.69 | 358.38 | 6012.9 | 6902.1 | -557.93
| 13286 | 90.91 | 0.54 | 6011.58 | 6996.08 | -558.81
| 13381 | 90.78 | 0.5 | 6010.18 | 7091.07 | -557.94
| 13476 | 90.34 | 0.03 | 6009.25 | 7186.06 | -557.5
| 13571 | 90.19 | 359.71 | 6008.81 | 7281.06 | -557.71
| 13589 | 90.1 | 359.47 | 6008.76 | 7299.06 | -557.84
PTB | 13648 | 90.1 | 359.47 | 6008.66 | 7358.06 | -558.38

## Lookup (hidden)
North Reference | RetunValue | Grid Type | ReturnValue | Deviation Indicator | ReturnValue
| 2 |  | 0 |  | 4
True |  | SPCS-Colorado Central-NAD27 |  | Directional
Grid |  | SPCS-Colorado Central-NAD83 |  | High Angle
|  | SPCS-Colorado North-NAD27 |  | Horizontal
SPCS-Colorado North-NAD83
SPCS-Colorado South-NAD27
SPCS-Colorado South-NAD83
UTM-Zone 12 NAD27
UTM-Zone 12 NAD83
UTM-Zone 13 NAD27
UTM-Zone 13 NAD83