## Data
Header Information | measured depth (ft) | inclination (°) | azimuth (°) | true vertical depth (ft) | northing +N/-S (ft) | easting +E/-W (ft)
Operator Name | 0 | 0 | 0 | 0 | 0 | 0
Synergy Resources Corporation | 100 | 0 | 0 | 100 | 0 | 0
Operator Number | 200 | 0 | 0 | 200 | 0 | 0
| 300 | 0 | 0 | 300 | 0 | 0
Well Name and Number | 400 | 0 | 0 | 400 | 0 | 0
Beebe 23C-26-M | 500 | 0 | 0 | 500 | 0 | 0
API Number (if available) | 600 | 2 | 312.8 | 599.98 | 1.19 | -1.28
05-123- | 700 | 4 | 312.8 | 699.84 | 4.74 | -5.12
Location: QQ SEC TWP RGE | 800 | 6 | 312.8 | 799.45 | 10.66 | -11.51
SEC. 34-T6N-R66W | 900 | 8 | 312.8 | 898.7 | 18.94 | -20.46
Citing Type: Planned or Actual | 1000 | 10 | 312.8 | 997.47 | 29.57 | -31.93
PLANNED | 1100 | 12 | 312.8 | 1095.62 | 42.53 | -45.93
Deviation Indicator | 1200 | 14 | 312.8 | 1193.06 | 57.82 | -62.44
Horizontal | 1300 | 16 | 312.8 | 1289.64 | 75.4 | -81.43
North Reference | 1400 | 18 | 312.8 | 1385.27 | 95.27 | -102.88
True | 1500 | 20 | 312.8 | 1479.82 | 117.39 | -126.76
Grid Type | 1535.5 | 20.71 | 312.8 | 1513.1 | 125.78 | -135.83
#VALUE! | 1600 | 20.71 | 312.8 | 1573.43 | 141.27 | -152.56
| 1700 | 20.71 | 312.8 | 1666.97 | 165.3 | -178.51
| 1800 | 20.71 | 312.8 | 1760.51 | 189.33 | -204.46
| 1900 | 20.71 | 312.8 | 1854.05 | 213.36 | -230.4
| 2000 | 20.71 | 312.8 | 1947.58 | 237.38 | -256.35
| 2100 | 20.71 | 312.8 | 2041.12 | 261.41 | -282.3
| 2200 | 20.71 | 312.8 | 2134.66 | 285.44 | -308.25
| 2300 | 20.71 | 312.8 | 2228.2 | 309.47 | -334.19
| 2400 | 20.71 | 312.8 | 2321.74 | 333.49 | -360.14
| 2500 | 20.71 | 312.8 | 2415.27 | 357.52 | -386.09
| 2600 | 20.71 | 312.8 | 2508.81 | 381.55 | -412.04
| 2700 | 20.71 | 312.8 | 2602.35 | 405.58 | -437.98
| 2800 | 20.71 | 312.8 | 2695.89 | 429.6 | -463.93
| 2900 | 20.71 | 312.8 | 2789.43 | 453.63 | -489.88
| 3000 | 20.71 | 312.8 | 2882.97 | 477.66 | -515.83
| 3100 | 20.71 | 312.8 | 2976.5 | 501.69 | -541.77
| 3200 | 20.71 | 312.8 | 3070.04 | 525.72 | -567.72
| 3300 | 20.71 | 312.8 | 3163.58 | 549.74 | -593.67
| 3400 | 20.71 | 312.8 | 3257.12 | 573.77 | -619.62
| 3500 | 20.71 | 312.8 | 3350.66 | 597.8 | -645.56
| 3600 | 20.71 | 312.8 | 3444.2 | 621.83 | -671.51
| 3700 | 20.71 | 312.8 | 3537.73 | 645.85 | -697.46
| 3800 | 20.71 | 312.8 | 3631.27 | 669.88 | -723.41
| 3900 | 20.71 | 312.8 | 3724.81 | 693.91 | -749.35
| 4000 | 20.71 | 312.8 | 3818.35 | 717.94 | -775.3
| 4100 | 20.71 | 312.8 | 3911.89 | 741.96 | -801.25
| 4200 | 20.71 | 312.8 | 4005.42 | 765.99 | -827.2
| 4300 | 20.71 | 312.8 | 4098.96 | 790.02 | -853.14
| 4400 | 20.71 | 312.8 | 4192.5 | 814.05 | -879.09
| 4500 | 20.71 | 312.8 | 4286.04 | 838.07 | -905.04
| 4600 | 20.71 | 312.8 | 4379.58 | 862.1 | -930.99
| 4700 | 20.71 | 312.8 | 4473.12 | 886.13 | -956.93
| 4800 | 20.71 | 312.8 | 4566.65 | 910.16 | -982.88
| 4900 | 20.71 | 312.8 | 4660.19 | 934.19 | -1008.83
| 5000 | 20.71 | 312.8 | 4753.73 | 958.21 | -1034.78
| 5100 | 20.71 | 312.8 | 4847.27 | 982.24 | -1060.72
| 5200 | 20.71 | 312.8 | 4940.81 | 1006.27 | -1086.67
| 5300 | 20.71 | 312.8 | 5034.35 | 1030.3 | -1112.62
| 5400 | 20.71 | 312.8 | 5127.88 | 1054.32 | -1138.57
| 5500 | 20.71 | 312.8 | 5221.42 | 1078.35 | -1164.51
| 5600 | 20.71 | 312.8 | 5314.96 | 1102.38 | -1190.46
| 5700 | 20.71 | 312.8 | 5408.5 | 1126.41 | -1216.41
| 5800 | 20.71 | 312.8 | 5502.04 | 1150.43 | -1242.36
| 5900 | 20.71 | 312.8 | 5595.57 | 1174.46 | -1268.3
| 6000 | 20.71 | 312.8 | 5689.11 | 1198.49 | -1294.25
| 6100 | 20.71 | 312.8 | 5782.65 | 1222.52 | -1320.2
| 6200 | 20.71 | 312.8 | 5876.19 | 1246.54 | -1346.15
| 6300 | 20.71 | 312.8 | 5969.73 | 1270.57 | -1372.09
| 6400 | 20.71 | 312.8 | 6063.27 | 1294.6 | -1398.04
| 6500 | 20.71 | 312.8 | 6156.8 | 1318.63 | -1423.99
| 6600 | 20.71 | 312.8 | 6250.34 | 1342.65 | -1449.94
| 6700 | 20.71 | 312.8 | 6343.88 | 1366.68 | -1475.88
| 6722.61 | 20.71 | 312.8 | 6365.03 | 1372.12 | -1481.75
| 6750 | 19.02 | 318.09 | 6390.79 | 1378.73 | -1488.29
| 6800 | 16.43 | 330.23 | 6438.43 | 1390.94 | -1497.24
| 6850 | 14.76 | 345.83 | 6486.61 | 1403.25 | -1502.32
| 6900 | 14.33 | 3.74 | 6535.03 | 1415.61 | -1503.47
| 6950 | 15.24 | 21.08 | 6583.4 | 1427.92 | -1500.7
| 7000 | 17.29 | 35.44 | 6631.41 | 1440.11 | -1494.03
| 7050 | 20.14 | 46.35 | 6678.78 | 1452.12 | -1483.48
| 7100 | 23.49 | 54.47 | 6725.2 | 1463.85 | -1469.14
| 7150 | 27.15 | 60.59 | 6770.4 | 1475.25 | -1451.08
| 7200 | 31.02 | 65.32 | 6814.09 | 1486.24 | -1429.42
| 7250 | 35.03 | 69.08 | 6856.01 | 1496.75 | -1404.3
| 7300 | 39.14 | 72.14 | 6895.89 | 1506.72 | -1375.86
| 7350 | 43.31 | 74.71 | 6933.49 | 1516.08 | -1344.28
| 7400 | 47.53 | 76.9 | 6968.58 | 1524.79 | -1309.77
| 7450 | 51.78 | 78.82 | 7000.95 | 1532.78 | -1272.52
| 7500 | 56.07 | 80.52 | 7030.38 | 1540.01 | -1232.77
| 7550 | 60.37 | 82.06 | 7056.71 | 1546.43 | -1190.76
| 7600 | 64.7 | 83.48 | 7079.76 | 1552 | -1146.76
| 7650 | 69.03 | 84.79 | 7099.4 | 1556.69 | -1101.03
| 7700 | 73.38 | 86.03 | 7115.51 | 1560.47 | -1053.86
| 7750 | 77.73 | 87.22 | 7127.99 | 1563.31 | -1005.54
| 7800 | 82.08 | 88.37 | 7136.75 | 1565.2 | -956.36
| 7850 | 86.44 | 89.49 | 7141.75 | 1566.13 | -906.64
| 7886.61 | 89.63 | 90.31 | 7143 | 1566.2 | -870.05
| 7900 | 89.63 | 90.31 | 7143.09 | 1566.12 | -856.66
| 8000 | 89.63 | 90.31 | 7143.72 | 1565.59 | -756.67
| 8100 | 89.63 | 90.31 | 7144.36 | 1565.06 | -656.67
| 8200 | 89.63 | 90.31 | 7145 | 1564.52 | -556.67
| 8300 | 89.63 | 90.31 | 7145.64 | 1563.99 | -456.68
| 8400 | 89.63 | 90.31 | 7146.28 | 1563.46 | -356.68
| 8500 | 89.63 | 90.31 | 7146.92 | 1562.92 | -256.68
| 8600 | 89.63 | 90.31 | 7147.55 | 1562.39 | -156.69
| 8700 | 89.63 | 90.31 | 7148.19 | 1561.86 | -56.69
| 8800 | 89.63 | 90.31 | 7148.83 | 1561.32 | 43.31
| 8900 | 89.63 | 90.31 | 7149.47 | 1560.79 | 143.3
| 9000 | 89.63 | 90.31 | 7150.11 | 1560.26 | 243.3
| 9100 | 89.63 | 90.31 | 7150.75 | 1559.72 | 343.3
| 9200 | 89.63 | 90.31 | 7151.38 | 1559.19 | 443.29
| 9300 | 89.63 | 90.31 | 7152.02 | 1558.66 | 543.29
| 9400 | 89.63 | 90.31 | 7152.66 | 1558.13 | 643.29
| 9500 | 89.63 | 90.31 | 7153.3 | 1557.59 | 743.28
| 9600 | 89.63 | 90.31 | 7153.94 | 1557.06 | 843.28
| 9700 | 89.63 | 90.31 | 7154.58 | 1556.53 | 943.27
| 9800 | 89.63 | 90.31 | 7155.22 | 1555.99 | 1043.27
| 9900 | 89.63 | 90.31 | 7155.85 | 1555.46 | 1143.27
| 10000 | 89.63 | 90.31 | 7156.49 | 1554.93 | 1243.26
| 10100 | 89.63 | 90.31 | 7157.13 | 1554.39 | 1343.26
| 10200 | 89.63 | 90.31 | 7157.77 | 1553.86 | 1443.26
| 10300 | 89.63 | 90.31 | 7158.41 | 1553.33 | 1543.25
| 10400 | 89.63 | 90.31 | 7159.05 | 1552.79 | 1643.25
| 10500 | 89.63 | 90.31 | 7159.68 | 1552.26 | 1743.25
| 10600 | 89.63 | 90.31 | 7160.32 | 1551.73 | 1843.24
| 10700 | 89.63 | 90.31 | 7160.96 | 1551.19 | 1943.24
| 10800 | 89.63 | 90.31 | 7161.6 | 1550.66 | 2043.24
| 10900 | 89.63 | 90.31 | 7162.24 | 1550.13 | 2143.23
| 11000 | 89.63 | 90.31 | 7162.88 | 1549.59 | 2243.23
| 11100 | 89.63 | 90.31 | 7163.51 | 1549.06 | 2343.23
| 11200 | 89.63 | 90.31 | 7164.15 | 1548.53 | 2443.22
| 11300 | 89.63 | 90.31 | 7164.79 | 1547.99 | 2543.22
| 11400 | 89.63 | 90.31 | 7165.43 | 1547.46 | 2643.22
| 11500 | 89.63 | 90.31 | 7166.07 | 1546.93 | 2743.21
| 11600 | 89.63 | 90.31 | 7166.71 | 1546.39 | 2843.21
| 11700 | 89.63 | 90.31 | 7167.34 | 1545.86 | 2943.21
| 11800 | 89.63 | 90.31 | 7167.98 | 1545.33 | 3043.2
| 11900 | 89.63 | 90.31 | 7168.62 | 1544.79 | 3143.2
| 12000 | 89.63 | 90.31 | 7169.26 | 1544.26 | 3243.2
| 12100 | 89.63 | 90.31 | 7169.9 | 1543.73 | 3343.19
| 12200 | 89.63 | 90.31 | 7170.54 | 1543.19 | 3443.19
| 12300 | 89.63 | 90.31 | 7171.17 | 1542.66 | 3543.18
| 12400 | 89.63 | 90.31 | 7171.81 | 1542.13 | 3643.18
| 12500 | 89.63 | 90.31 | 7172.45 | 1541.59 | 3743.18
| 12600 | 89.63 | 90.31 | 7173.09 | 1541.06 | 3843.17
| 12700 | 89.63 | 90.31 | 7173.73 | 1540.53 | 3943.17
| 12800 | 89.63 | 90.31 | 7174.37 | 1539.99 | 4043.17
| 12900 | 89.63 | 90.31 | 7175.01 | 1539.46 | 4143.16
| 13000 | 89.63 | 90.31 | 7175.64 | 1538.93 | 4243.16
| 13100 | 89.63 | 90.31 | 7176.28 | 1538.39 | 4343.16
| 13200 | 89.63 | 90.31 | 7176.92 | 1537.86 | 4443.15
| 13300 | 89.63 | 90.31 | 7177.56 | 1537.33 | 4543.15
| 13400 | 89.63 | 90.31 | 7178.2 | 1536.79 | 4643.15
| 13500 | 89.63 | 90.31 | 7178.84 | 1536.26 | 4743.14
| 13600 | 89.63 | 90.31 | 7179.47 | 1535.73 | 4843.14
| 13700 | 89.63 | 90.31 | 7180.11 | 1535.19 | 4943.14
| 13800 | 89.63 | 90.31 | 7180.75 | 1534.66 | 5043.13
| 13900 | 89.63 | 90.31 | 7181.39 | 1534.13 | 5143.13
| 14000 | 89.63 | 90.31 | 7182.03 | 1533.59 | 5243.13
| 14100 | 89.63 | 90.31 | 7182.67 | 1533.06 | 5343.12
| 14200 | 89.63 | 90.31 | 7183.3 | 1532.53 | 5443.12
| 14300 | 89.63 | 90.31 | 7183.94 | 1531.99 | 5543.12
| 14400 | 89.63 | 90.31 | 7184.58 | 1531.46 | 5643.11
| 14465.59 | 89.63 | 90.31 | 7185 | 1531.11 | 5708.7

## Lookup (hidden)
North Reference | RetunValue | Grid Type | ReturnValue | Deviation Indicator | ReturnValue
| 2 |  | 0 |  | 4
True |  | SPCS-Colorado Central-NAD27 |  | Directional
Grid |  | SPCS-Colorado Central-NAD83 |  | High Angle
|  | SPCS-Colorado North-NAD27 |  | Horizontal
SPCS-Colorado North-NAD83
SPCS-Colorado South-NAD27
SPCS-Colorado South-NAD83
UTM-Zone 12 NAD27
UTM-Zone 12 NAD83
UTM-Zone 13 NAD27
UTM-Zone 13 NAD83