## Data
Header Information | measured depth (ft) | inclination (°) | azimuth (°) | true vertical depth (ft) | northing +N/-S (ft) | easting +E/-W (ft)
Operator Name | 0 | 0 | 0 | 0 | 0 | 0
Synergy Resources Corporation | 100 | 0 | 0 | 100 | 0 | 0
Operator Number | 200 | 0 | 0 | 200 | 0 | 0
| 300 | 0 | 0 | 300 | 0 | 0
Well Name and Number | 400 | 0 | 0 | 400 | 0 | 0
Beebe 14N-26B-M | 500 | 0 | 0 | 500 | 0 | 0
API Number (if available) | 550 | 0 | 0 | 550 | 0 | 0
05-123- | 600 | 1 | 308.66 | 600 | 0.27 | -0.34
Location: QQ SEC TWP RGE | 700 | 3 | 308.66 | 699.93 | 2.45 | -3.07
SEC. 34-T6N-R66W | 800 | 5 | 308.66 | 799.68 | 6.81 | -8.51
Citing Type: Planned or Actual | 900 | 7 | 308.66 | 899.13 | 13.34 | -16.67
PLANNED | 1000 | 9 | 308.66 | 998.15 | 22.03 | -27.54
Deviation Indicator | 1100 | 11 | 308.66 | 1096.63 | 32.88 | -41.1
Horizontal | 1200 | 13 | 308.66 | 1194.44 | 45.87 | -57.33
North Reference | 1300 | 15 | 308.66 | 1291.46 | 60.98 | -76.22
True | 1400 | 17 | 308.66 | 1387.58 | 78.2 | -97.75
Grid Type | 1500 | 19 | 308.66 | 1482.68 | 97.5 | -121.88
#VALUE! | 1567.5 | 20.35 | 308.66 | 1546.24 | 111.7 | -139.62
| 1600 | 20.35 | 308.66 | 1576.71 | 118.76 | -148.45
| 1700 | 20.35 | 308.66 | 1670.47 | 140.48 | -175.6
| 1800 | 20.35 | 308.66 | 1764.23 | 162.21 | -202.76
| 1900 | 20.35 | 308.66 | 1857.99 | 183.93 | -229.91
| 2000 | 20.35 | 308.66 | 1951.75 | 205.65 | -257.07
| 2100 | 20.35 | 308.66 | 2045.51 | 227.38 | -284.22
| 2200 | 20.35 | 308.66 | 2139.26 | 249.1 | -311.38
| 2300 | 20.35 | 308.66 | 2233.02 | 270.83 | -338.53
| 2400 | 20.35 | 308.66 | 2326.78 | 292.55 | -365.69
| 2500 | 20.35 | 308.66 | 2420.54 | 314.28 | -392.84
| 2600 | 20.35 | 308.66 | 2514.3 | 336 | -420
| 2700 | 20.35 | 308.66 | 2608.06 | 357.72 | -447.15
| 2800 | 20.35 | 308.66 | 2701.82 | 379.45 | -474.31
| 2900 | 20.35 | 308.66 | 2795.57 | 401.17 | -501.46
| 3000 | 20.35 | 308.66 | 2889.33 | 422.9 | -528.62
| 3100 | 20.35 | 308.66 | 2983.09 | 444.62 | -555.77
| 3200 | 20.35 | 308.66 | 3076.85 | 466.34 | -582.93
| 3300 | 20.35 | 308.66 | 3170.61 | 488.07 | -610.08
| 3400 | 20.35 | 308.66 | 3264.37 | 509.79 | -637.24
| 3500 | 20.35 | 308.66 | 3358.13 | 531.52 | -664.39
| 3600 | 20.35 | 308.66 | 3451.88 | 553.24 | -691.55
| 3700 | 20.35 | 308.66 | 3545.64 | 574.96 | -718.7
| 3800 | 20.35 | 308.66 | 3639.4 | 596.69 | -745.86
| 3900 | 20.35 | 308.66 | 3733.16 | 618.41 | -773.01
| 4000 | 20.35 | 308.66 | 3826.92 | 640.14 | -800.17
| 4100 | 20.35 | 308.66 | 3920.68 | 661.86 | -827.32
| 4200 | 20.35 | 308.66 | 4014.44 | 683.59 | -854.48
| 4300 | 20.35 | 308.66 | 4108.2 | 705.31 | -881.63
| 4400 | 20.35 | 308.66 | 4201.95 | 727.03 | -908.79
| 4500 | 20.35 | 308.66 | 4295.71 | 748.76 | -935.94
| 4600 | 20.35 | 308.66 | 4389.47 | 770.48 | -963.1
| 4700 | 20.35 | 308.66 | 4483.23 | 792.21 | -990.25
| 4800 | 20.35 | 308.66 | 4576.99 | 813.93 | -1017.41
| 4900 | 20.35 | 308.66 | 4670.75 | 835.65 | -1044.56
| 5000 | 20.35 | 308.66 | 4764.51 | 857.38 | -1071.72
| 5100 | 20.35 | 308.66 | 4858.26 | 879.1 | -1098.87
| 5200 | 20.35 | 308.66 | 4952.02 | 900.83 | -1126.03
| 5300 | 20.35 | 308.66 | 5045.78 | 922.55 | -1153.18
| 5400 | 20.35 | 308.66 | 5139.54 | 944.27 | -1180.34
| 5500 | 20.35 | 308.66 | 5233.3 | 966 | -1207.49
| 5600 | 20.35 | 308.66 | 5327.06 | 987.72 | -1234.65
| 5700 | 20.35 | 308.66 | 5420.82 | 1009.45 | -1261.8
| 5800 | 20.35 | 308.66 | 5514.57 | 1031.17 | -1288.95
| 5900 | 20.35 | 308.66 | 5608.33 | 1052.9 | -1316.11
| 6000 | 20.35 | 308.66 | 5702.09 | 1074.62 | -1343.26
| 6100 | 20.35 | 308.66 | 5795.85 | 1096.34 | -1370.42
| 6200 | 20.35 | 308.66 | 5889.61 | 1118.07 | -1397.57
| 6300 | 20.35 | 308.66 | 5983.37 | 1139.79 | -1424.73
| 6400 | 20.35 | 308.66 | 6077.13 | 1161.52 | -1451.88
| 6505.56 | 20.35 | 308.66 | 6176.1 | 1184.45 | -1480.55
| 6550 | 17.47 | 317.26 | 6218.14 | 1194.18 | -1491.12
| 6600 | 14.84 | 330.46 | 6266.18 | 1205.27 | -1499.37
| 6650 | 13.24 | 347.87 | 6314.71 | 1216.44 | -1503.74
| 6700 | 13.04 | 7.75 | 6363.42 | 1227.63 | -1504.18
| 6750 | 14.3 | 26.12 | 6412.03 | 1238.77 | -1500.7
| 6800 | 16.7 | 40.45 | 6460.22 | 1249.79 | -1493.32
| 6850 | 19.82 | 50.83 | 6507.71 | 1260.61 | -1482.08
| 6900 | 23.38 | 58.33 | 6554.2 | 1271.18 | -1467.05
| 6950 | 27.21 | 63.88 | 6599.41 | 1281.43 | -1448.33
| 7000 | 31.21 | 68.13 | 6643.04 | 1291.3 | -1426.04
| 7050 | 35.31 | 71.49 | 6684.85 | 1300.71 | -1400.3
| 7100 | 39.5 | 74.23 | 6724.56 | 1309.63 | -1371.28
| 7150 | 43.73 | 76.52 | 6761.93 | 1317.98 | -1339.15
| 7200 | 48.01 | 78.48 | 6796.74 | 1325.73 | -1304.12
| 7250 | 52.31 | 80.19 | 6828.77 | 1332.81 | -1266.4
| 7300 | 56.64 | 81.71 | 6857.81 | 1339.2 | -1226.22
| 7350 | 60.98 | 83.09 | 6883.7 | 1344.84 | -1183.83
| 7400 | 65.34 | 84.35 | 6906.27 | 1349.71 | -1139.5
| 7450 | 69.7 | 85.53 | 6925.38 | 1353.78 | -1093.49
| 7500 | 74.08 | 86.65 | 6940.92 | 1357.01 | -1046.09
| 7550 | 78.46 | 87.72 | 6952.79 | 1359.39 | -997.59
| 7600 | 82.84 | 88.75 | 6960.91 | 1360.91 | -948.29
| 7650 | 87.22 | 89.77 | 6965.24 | 1361.55 | -898.49
| 7677.78 | 89.66 | 90.33 | 6966 | 1361.52 | -870.73
| 7700 | 89.66 | 90.33 | 6966.13 | 1361.4 | -848.51
| 7800 | 89.66 | 90.33 | 6966.72 | 1360.82 | -748.51
| 7900 | 89.66 | 90.33 | 6967.31 | 1360.25 | -648.52
| 8000 | 89.66 | 90.33 | 6967.91 | 1359.68 | -548.52
| 8100 | 89.66 | 90.33 | 6968.5 | 1359.11 | -448.52
| 8200 | 89.66 | 90.33 | 6969.09 | 1358.53 | -348.53
| 8300 | 89.66 | 90.33 | 6969.68 | 1357.96 | -248.53
| 8400 | 89.66 | 90.33 | 6970.28 | 1357.39 | -148.53
| 8500 | 89.66 | 90.33 | 6970.87 | 1356.81 | -48.54
| 8600 | 89.66 | 90.33 | 6971.46 | 1356.24 | 51.46
| 8700 | 89.66 | 90.33 | 6972.05 | 1355.67 | 151.46
| 8800 | 89.66 | 90.33 | 6972.65 | 1355.1 | 251.45
| 8900 | 89.66 | 90.33 | 6973.24 | 1354.52 | 351.45
| 9000 | 89.66 | 90.33 | 6973.83 | 1353.95 | 451.45
| 9100 | 89.66 | 90.33 | 6974.42 | 1353.38 | 551.44
| 9200 | 89.66 | 90.33 | 6975.02 | 1352.8 | 651.44
| 9300 | 89.66 | 90.33 | 6975.61 | 1352.23 | 751.44
| 9400 | 89.66 | 90.33 | 6976.2 | 1351.66 | 851.43
| 9500 | 89.66 | 90.33 | 6976.79 | 1351.09 | 951.43
| 9600 | 89.66 | 90.33 | 6977.39 | 1350.51 | 1051.43
| 9700 | 89.66 | 90.33 | 6977.98 | 1349.94 | 1151.42
| 9800 | 89.66 | 90.33 | 6978.57 | 1349.37 | 1251.42
| 9900 | 89.66 | 90.33 | 6979.17 | 1348.79 | 1351.42
| 10000 | 89.66 | 90.33 | 6979.76 | 1348.22 | 1451.41
| 10100 | 89.66 | 90.33 | 6980.35 | 1347.65 | 1551.41
| 10200 | 89.66 | 90.33 | 6980.94 | 1347.08 | 1651.41
| 10300 | 89.66 | 90.33 | 6981.54 | 1346.5 | 1751.4
| 10400 | 89.66 | 90.33 | 6982.13 | 1345.93 | 1851.4
| 10500 | 89.66 | 90.33 | 6982.72 | 1345.36 | 1951.4
| 10600 | 89.66 | 90.33 | 6983.31 | 1344.78 | 2051.39
| 10700 | 89.66 | 90.33 | 6983.91 | 1344.21 | 2151.39
| 10800 | 89.66 | 90.33 | 6984.5 | 1343.64 | 2251.39
| 10900 | 89.66 | 90.33 | 6985.09 | 1343.07 | 2351.38
| 11000 | 89.66 | 90.33 | 6985.68 | 1342.49 | 2451.38
| 11100 | 89.66 | 90.33 | 6986.28 | 1341.92 | 2551.38
| 11200 | 89.66 | 90.33 | 6986.87 | 1341.35 | 2651.37
| 11300 | 89.66 | 90.33 | 6987.46 | 1340.77 | 2751.37
| 11400 | 89.66 | 90.33 | 6988.05 | 1340.2 | 2851.37
| 11500 | 89.66 | 90.33 | 6988.65 | 1339.63 | 2951.36
| 11600 | 89.66 | 90.33 | 6989.24 | 1339.06 | 3051.36
| 11700 | 89.66 | 90.33 | 6989.83 | 1338.48 | 3151.36
| 11800 | 89.66 | 90.33 | 6990.42 | 1337.91 | 3251.35
| 11900 | 89.66 | 90.33 | 6991.02 | 1337.34 | 3351.35
| 12000 | 89.66 | 90.33 | 6991.61 | 1336.76 | 3451.35
| 12100 | 89.66 | 90.33 | 6992.2 | 1336.19 | 3551.34
| 12200 | 89.66 | 90.33 | 6992.79 | 1335.62 | 3651.34
| 12300 | 89.66 | 90.33 | 6993.39 | 1335.05 | 3751.34
| 12400 | 89.66 | 90.33 | 6993.98 | 1334.47 | 3851.33
| 12500 | 89.66 | 90.33 | 6994.57 | 1333.9 | 3951.33
| 12600 | 89.66 | 90.33 | 6995.16 | 1333.33 | 4051.33
| 12700 | 89.66 | 90.33 | 6995.76 | 1332.75 | 4151.32
| 12800 | 89.66 | 90.33 | 6996.35 | 1332.18 | 4251.32
| 12900 | 89.66 | 90.33 | 6996.94 | 1331.61 | 4351.32
| 13000 | 89.66 | 90.33 | 6997.53 | 1331.04 | 4451.31
| 13100 | 89.66 | 90.33 | 6998.13 | 1330.46 | 4551.31
| 13200 | 89.66 | 90.33 | 6998.72 | 1329.89 | 4651.3
| 13300 | 89.66 | 90.33 | 6999.31 | 1329.32 | 4751.3
| 13400 | 89.66 | 90.33 | 6999.9 | 1328.74 | 4851.3
| 13500 | 89.66 | 90.33 | 7000.5 | 1328.17 | 4951.29
| 13600 | 89.66 | 90.33 | 7001.09 | 1327.6 | 5051.29
| 13700 | 89.66 | 90.33 | 7001.68 | 1327.03 | 5151.29
| 13800 | 89.66 | 90.33 | 7002.27 | 1326.45 | 5251.28
| 13900 | 89.66 | 90.33 | 7002.87 | 1325.88 | 5351.28
| 14000 | 89.66 | 90.33 | 7003.46 | 1325.31 | 5451.28
| 14100 | 89.66 | 90.33 | 7004.05 | 1324.73 | 5551.27
| 14200 | 89.66 | 90.33 | 7004.64 | 1324.16 | 5651.27
| 14259.99 | 89.66 | 90.33 | 7005 | 1323.82 | 5711.26

## Lookup (hidden)
North Reference | RetunValue | Grid Type | ReturnValue | Deviation Indicator | ReturnValue
| 2 |  | 0 |  | 4
True |  | SPCS-Colorado Central-NAD27 |  | Directional
Grid |  | SPCS-Colorado Central-NAD83 |  | High Angle
|  | SPCS-Colorado North-NAD27 |  | Horizontal
SPCS-Colorado North-NAD83
SPCS-Colorado South-NAD27
SPCS-Colorado South-NAD83
UTM-Zone 12 NAD27
UTM-Zone 12 NAD83
UTM-Zone 13 NAD27
UTM-Zone 13 NAD83