## Data
Header Information | measured depth (ft) | inclination (°) | azimuth (°) | true vertical depth (ft) | northing +N/-S (ft) | easting +E/-W (ft)
Operator Name | 0 | 0 | 0 | 0 | 0 | 0
Synergy Resources Corporation | 100 | 0 | 0 | 100 | 0 | 0
Operator Number | 200 | 0 | 0 | 200 | 0 | 0
| 300 | 0 | 0 | 300 | 0 | 0
Well Name and Number | 400 | 0 | 0 | 400 | 0 | 0
Beebe 14C-26-M | 500 | 0 | 0 | 500 | 0 | 0
API Number (if available) | 600 | 0 | 0 | 600 | 0 | 0
05-123- | 700 | 2 | 304.3 | 699.98 | 0.98 | -1.44
Location: QQ SEC TWP RGE | 800 | 4 | 304.3 | 799.84 | 3.93 | -5.76
SEC. 34-T6N-R66W | 900 | 6 | 304.3 | 899.45 | 8.84 | -12.96
Citing Type: Planned or Actual | 1000 | 8 | 304.3 | 998.7 | 15.71 | -23.03
PLANNED | 1100 | 10 | 304.3 | 1097.47 | 24.53 | -35.95
Deviation Indicator | 1200 | 12 | 304.3 | 1195.62 | 35.28 | -51.72
Horizontal | 1300 | 14 | 304.3 | 1293.06 | 47.95 | -70.3
North Reference | 1400 | 16 | 304.3 | 1389.64 | 62.54 | -91.68
True | 1500 | 18 | 304.3 | 1485.27 | 79.01 | -115.83
Grid Type | 1537 | 18.74 | 304.3 | 1520.38 | 85.58 | -125.46
#VALUE! | 1600 | 18.74 | 304.3 | 1580.04 | 96.99 | -142.18
| 1700 | 18.74 | 304.3 | 1674.74 | 115.1 | -168.72
| 1800 | 18.74 | 304.3 | 1769.44 | 133.2 | -195.26
| 1900 | 18.74 | 304.3 | 1864.14 | 151.3 | -221.8
| 2000 | 18.74 | 304.3 | 1958.84 | 169.41 | -248.34
| 2100 | 18.74 | 304.3 | 2053.54 | 187.51 | -274.88
| 2200 | 18.74 | 304.3 | 2148.23 | 205.62 | -301.43
| 2300 | 18.74 | 304.3 | 2242.93 | 223.72 | -327.97
| 2400 | 18.74 | 304.3 | 2337.63 | 241.83 | -354.51
| 2500 | 18.74 | 304.3 | 2432.33 | 259.93 | -381.05
| 2600 | 18.74 | 304.3 | 2527.03 | 278.04 | -407.59
| 2700 | 18.74 | 304.3 | 2621.73 | 296.14 | -434.13
| 2800 | 18.74 | 304.3 | 2716.43 | 314.25 | -460.67
| 2900 | 18.74 | 304.3 | 2811.12 | 332.35 | -487.21
| 3000 | 18.74 | 304.3 | 2905.82 | 350.46 | -513.75
| 3100 | 18.74 | 304.3 | 3000.52 | 368.56 | -540.29
| 3200 | 18.74 | 304.3 | 3095.22 | 386.66 | -566.83
| 3300 | 18.74 | 304.3 | 3189.92 | 404.77 | -593.37
| 3400 | 18.74 | 304.3 | 3284.62 | 422.87 | -619.91
| 3500 | 18.74 | 304.3 | 3379.32 | 440.98 | -646.45
| 3600 | 18.74 | 304.3 | 3474.02 | 459.08 | -672.99
| 3700 | 18.74 | 304.3 | 3568.71 | 477.19 | -699.53
| 3800 | 18.74 | 304.3 | 3663.41 | 495.29 | -726.07
| 3900 | 18.74 | 304.3 | 3758.11 | 513.4 | -752.61
| 4000 | 18.74 | 304.3 | 3852.81 | 531.5 | -779.15
| 4100 | 18.74 | 304.3 | 3947.51 | 549.61 | -805.69
| 4200 | 18.74 | 304.3 | 4042.21 | 567.71 | -832.23
| 4300 | 18.74 | 304.3 | 4136.91 | 585.82 | -858.77
| 4400 | 18.74 | 304.3 | 4231.6 | 603.92 | -885.31
| 4500 | 18.74 | 304.3 | 4326.3 | 622.02 | -911.85
| 4600 | 18.74 | 304.3 | 4421 | 640.13 | -938.39
| 4700 | 18.74 | 304.3 | 4515.7 | 658.23 | -964.94
| 4800 | 18.74 | 304.3 | 4610.4 | 676.34 | -991.48
| 4900 | 18.74 | 304.3 | 4705.1 | 694.44 | -1018.02
| 5000 | 18.74 | 304.3 | 4799.8 | 712.55 | -1044.56
| 5100 | 18.74 | 304.3 | 4894.49 | 730.65 | -1071.1
| 5200 | 18.74 | 304.3 | 4989.19 | 748.76 | -1097.64
| 5300 | 18.74 | 304.3 | 5083.89 | 766.86 | -1124.18
| 5400 | 18.74 | 304.3 | 5178.59 | 784.97 | -1150.72
| 5500 | 18.74 | 304.3 | 5273.29 | 803.07 | -1177.26
| 5600 | 18.74 | 304.3 | 5367.99 | 821.18 | -1203.8
| 5700 | 18.74 | 304.3 | 5462.69 | 839.28 | -1230.34
| 5800 | 18.74 | 304.3 | 5557.38 | 857.39 | -1256.88
| 5900 | 18.74 | 304.3 | 5652.08 | 875.49 | -1283.42
| 6000 | 18.74 | 304.3 | 5746.78 | 893.59 | -1309.96
| 6100 | 18.74 | 304.3 | 5841.48 | 911.7 | -1336.5
| 6200 | 18.74 | 304.3 | 5936.18 | 929.8 | -1363.04
| 6300 | 18.74 | 304.3 | 6030.88 | 947.91 | -1389.58
| 6400 | 18.74 | 304.3 | 6125.58 | 966.01 | -1416.12
| 6500 | 18.74 | 304.3 | 6220.28 | 984.12 | -1442.66
| 6600 | 18.74 | 304.3 | 6314.97 | 1002.22 | -1469.2
| 6650.4 | 18.74 | 304.3 | 6362.7 | 1011.35 | -1482.58
| 6700 | 15.31 | 314.12 | 6410.13 | 1020.4 | -1493.87
| 6750 | 12.51 | 328.89 | 6458.67 | 1029.64 | -1501.41
| 6800 | 10.9 | 349.75 | 6507.66 | 1038.93 | -1505.05
| 6850 | 11 | 13.6 | 6556.77 | 1048.23 | -1504.77
| 6900 | 12.78 | 33.83 | 6605.72 | 1057.46 | -1500.57
| 6950 | 15.67 | 47.97 | 6654.19 | 1066.58 | -1492.47
| 7000 | 19.18 | 57.43 | 6701.9 | 1075.53 | -1480.53
| 7050 | 23.02 | 63.95 | 6748.55 | 1084.25 | -1464.81
| 7100 | 27.06 | 68.65 | 6793.84 | 1092.68 | -1445.43
| 7150 | 31.22 | 72.2 | 6837.51 | 1100.79 | -1422.48
| 7200 | 35.45 | 74.98 | 6879.27 | 1108.51 | -1396.13
| 7250 | 39.74 | 77.24 | 6918.88 | 1115.8 | -1366.52
| 7300 | 44.06 | 79.12 | 6956.09 | 1122.62 | -1333.84
| 7350 | 48.41 | 80.72 | 6990.67 | 1128.92 | -1298.3
| 7400 | 52.77 | 82.13 | 7022.41 | 1134.66 | -1260.11
| 7450 | 57.16 | 83.38 | 7051.1 | 1139.81 | -1219.51
| 7500 | 61.55 | 84.51 | 7076.59 | 1144.34 | -1176.74
| 7550 | 65.95 | 85.55 | 7098.7 | 1148.22 | -1132.08
| 7600 | 70.36 | 86.52 | 7117.29 | 1151.42 | -1085.79
| 7650 | 74.77 | 87.44 | 7132.27 | 1153.92 | -1038.16
| 7700 | 79.19 | 88.32 | 7143.53 | 1155.72 | -989.49
| 7750 | 83.61 | 89.18 | 7151 | 1156.79 | -940.08
| 7800 | 88.03 | 90.02 | 7154.65 | 1157.14 | -890.23
| 7818.98 | 89.71 | 90.34 | 7155.02 | 1157.08 | -871.25
| 7900 | 89.71 | 90.34 | 7155.43 | 1156.6 | -790.23
| 7918.98 | 89.71 | 90.34 | 7155.53 | 1156.49 | -771.26
| 8000 | 89.71 | 91.96 | 7155.94 | 1154.86 | -690.26
| 8100 | 89.71 | 93.96 | 7156.44 | 1149.7 | -590.4
| 8200 | 89.71 | 95.96 | 7156.95 | 1141.05 | -490.78
| 8251.98 | 89.71 | 97 | 7157.21 | 1135.18 | -439.13
| 8300 | 89.71 | 97 | 7157.46 | 1129.33 | -391.47
| 8400 | 89.71 | 97 | 7157.96 | 1117.14 | -292.21
| 8451.98 | 89.71 | 97 | 7158.23 | 1110.81 | -240.63
| 8500 | 89.71 | 96.04 | 7158.47 | 1105.36 | -192.91
| 8600 | 89.71 | 94.04 | 7158.98 | 1096.57 | -93.31
| 8700 | 89.71 | 92.04 | 7159.48 | 1091.27 | 6.55
| 8801.97 | 89.71 | 90 | 7160 | 1089.46 | 108.49
| 8900 | 89.71 | 90 | 7160.5 | 1089.46 | 206.52
| 9000 | 89.71 | 90 | 7161 | 1089.46 | 306.52
| 9100 | 89.71 | 90 | 7161.51 | 1089.46 | 406.52
| 9200 | 89.71 | 90 | 7162.02 | 1089.46 | 506.52
| 9300 | 89.71 | 90 | 7162.52 | 1089.46 | 606.52
| 9400 | 89.71 | 90 | 7163.03 | 1089.46 | 706.51
| 9500 | 89.71 | 90 | 7163.53 | 1089.46 | 806.51
| 9600 | 89.71 | 90 | 7164.04 | 1089.46 | 906.51
| 9700 | 89.71 | 90 | 7164.55 | 1089.46 | 1006.51
| 9800 | 89.71 | 90 | 7165.05 | 1089.46 | 1106.51
| 9900 | 89.71 | 90 | 7165.56 | 1089.46 | 1206.51
| 10000 | 89.71 | 90 | 7166.06 | 1089.46 | 1306.51
| 10100 | 89.71 | 90 | 7166.57 | 1089.46 | 1406.51
| 10200 | 89.71 | 90 | 7167.08 | 1089.46 | 1506.5
| 10300 | 89.71 | 90 | 7167.58 | 1089.46 | 1606.5
| 10400 | 89.71 | 90 | 7168.09 | 1089.46 | 1706.5
| 10500 | 89.71 | 90 | 7168.6 | 1089.46 | 1806.5
| 10600 | 89.71 | 90 | 7169.1 | 1089.46 | 1906.5
| 10700 | 89.71 | 90 | 7169.61 | 1089.46 | 2006.5
| 10800 | 89.71 | 90 | 7170.11 | 1089.46 | 2106.5
| 10900 | 89.71 | 90 | 7170.62 | 1089.46 | 2206.5
| 11000 | 89.71 | 90 | 7171.13 | 1089.46 | 2306.49
| 11100 | 89.71 | 90 | 7171.63 | 1089.46 | 2406.49
| 11200 | 89.71 | 90 | 7172.14 | 1089.46 | 2506.49
| 11301.97 | 89.71 | 90 | 7172.65 | 1089.46 | 2608.46
| 11400 | 89.71 | 91.96 | 7173.15 | 1087.78 | 2706.47
| 11500 | 89.71 | 93.96 | 7173.66 | 1082.62 | 2806.33
| 11601.97 | 89.71 | 96 | 7174.17 | 1073.76 | 2907.91
| 11700 | 89.71 | 96 | 7174.67 | 1063.52 | 3005.4
| 11800 | 89.71 | 96 | 7175.18 | 1053.06 | 3104.85
| 11900 | 89.71 | 96 | 7175.68 | 1042.61 | 3204.3
| 12000 | 89.71 | 96 | 7176.19 | 1032.16 | 3303.75
| 12100 | 89.71 | 96 | 7176.69 | 1021.71 | 3403.2
| 12200 | 89.71 | 96 | 7177.2 | 1011.25 | 3502.65
| 12300 | 89.71 | 96 | 7177.71 | 1000.8 | 3602.11
| 12400 | 89.71 | 96 | 7178.21 | 990.35 | 3701.56
| 12451.97 | 89.71 | 96 | 7178.48 | 984.92 | 3753.24
| 12500 | 89.71 | 95.04 | 7178.72 | 980.3 | 3801.05
| 12600 | 89.71 | 93.04 | 7179.22 | 973.25 | 3900.79
| 12700 | 89.72 | 91.04 | 7179.72 | 969.69 | 4000.72
| 12800 | 89.72 | 89.04 | 7180.21 | 969.63 | 4100.72
| 12838.3 | 89.72 | 88.27 | 7180.4 | 970.52 | 4139
| 12900 | 89.72 | 88.27 | 7180.7 | 972.38 | 4200.68
| 13000 | 89.72 | 88.27 | 7181.19 | 975.4 | 4300.63
| 13100 | 89.72 | 88.27 | 7181.68 | 978.41 | 4400.58
| 13200 | 89.72 | 88.27 | 7182.16 | 981.42 | 4500.54
| 13300 | 89.72 | 88.27 | 7182.65 | 984.44 | 4600.49
| 13400 | 89.72 | 88.27 | 7183.13 | 987.45 | 4700.44
| 13500 | 89.72 | 88.27 | 7183.62 | 990.46 | 4800.4
| 13600 | 89.72 | 88.27 | 7184.1 | 993.48 | 4900.35
| 13700 | 89.72 | 88.27 | 7184.58 | 996.49 | 5000.3
| 13800 | 89.72 | 88.27 | 7185.06 | 999.5 | 5100.26
| 13900 | 89.72 | 88.27 | 7185.54 | 1002.52 | 5200.21
| 14000 | 89.73 | 88.27 | 7186.02 | 1005.53 | 5300.16
| 14100 | 89.73 | 88.27 | 7186.5 | 1008.54 | 5400.12
| 14200 | 89.73 | 88.27 | 7186.98 | 1011.55 | 5500.07
| 14300 | 89.73 | 88.27 | 7187.46 | 1014.57 | 5600.02
| 14400 | 89.73 | 88.27 | 7187.94 | 1017.58 | 5699.98
| 14413.57 | 89.73 | 88.27 | 7188 | 1017.99 | 5713.54

## Lookup (hidden)
North Reference | RetunValue | Grid Type | ReturnValue | Deviation Indicator | ReturnValue
| 2 |  | 0 |  | 4
True |  | SPCS-Colorado Central-NAD27 |  | Directional
Grid |  | SPCS-Colorado Central-NAD83 |  | High Angle
|  | SPCS-Colorado North-NAD27 |  | Horizontal
SPCS-Colorado North-NAD83
SPCS-Colorado South-NAD27
SPCS-Colorado South-NAD83
UTM-Zone 12 NAD27
UTM-Zone 12 NAD83
UTM-Zone 13 NAD27
UTM-Zone 13 NAD83