## Data
Header Information | measured depth (ft) | inclination (°) | azimuth (°) | true vertical depth (ft) | northing +N/-S (ft) | easting +E/-W (ft)
Operator Name | 0 | 0 | 0 | 0 | 0 | 0
Synergy Resources Corp | 25 | 0 | 0 | 25 | 0 | 0
Operator Number | 125 | 0 | 0 | 125 | 0 | 0
10311 | 225 | 0 | 0 | 225 | 0 | 0
Well Name and Number | 325 | 0 | 0 | 325 | 0 | 0
Goetzel 32C-30-M2 | 425 | 0 | 0 | 425 | 0 | 0
API Number (if available) | 525 | 0 | 0 | 525 | 0 | 0
| 625 | 0 | 0 | 625 | 0 | 0
Location: QQ SEC TWP RGE | 725 | 0 | 0 | 725 | 0 | 0
NESW SECTION 29 T6N R66W | 825 | 0 | 0 | 825 | 0 | 0
Citing Type: Planned or Actual | 925 | 0 | 0 | 925 | 0 | 0
PLANNED | 1025 | 0 | 0 | 1025 | 0 | 0
Deviation Indicator | 1125 | 0 | 0 | 1125 | 0 | 0
Horizontal | 1225 | 0 | 0 | 1225 | 0 | 0
North Reference | 1325 | 0 | 0 | 1325 | 0 | 0
True | 1425 | 0 | 0 | 1425 | 0 | 0
Grid Type | 1525 | 0 | 0 | 1525 | 0 | 0
#VALUE! | 1625 | 0 | 0 | 1625 | 0 | 0
| 1725 | 0 | 0 | 1725 | 0 | 0
| 1800 | 0 | 0 | 1800 | 0 | 0
| 1825 | 0.5 | 78.439 | 1825 | 0.02 | 0.11
| 1925 | 2.5 | 78.439 | 1924.96 | 0.55 | 2.67
| 2025 | 4.5 | 78.439 | 2024.77 | 1.77 | 8.65
| 2125 | 6.5 | 78.439 | 2124.3 | 3.69 | 18.04
| 2225 | 8.5 | 78.439 | 2223.44 | 6.31 | 30.83
| 2325 | 10.5 | 78.439 | 2322.07 | 9.61 | 47
| 2425 | 12.5 | 78.439 | 2420.05 | 13.61 | 66.53
| 2525 | 14.5 | 78.439 | 2517.29 | 18.29 | 89.4
| 2625 | 16.5 | 78.439 | 2613.64 | 23.64 | 115.58
| 2659.35 | 17.187 | 78.439 | 2646.52 | 25.64 | 125.33
| 2725 | 17.187 | 78.439 | 2709.24 | 29.53 | 144.34
| 2825 | 17.187 | 78.439 | 2804.77 | 35.45 | 173.29
| 2925 | 17.187 | 78.439 | 2900.31 | 41.37 | 202.24
| 3025 | 17.187 | 78.439 | 2995.84 | 47.29 | 231.19
| 3125 | 17.187 | 78.439 | 3091.38 | 53.21 | 260.13
| 3225 | 17.187 | 78.439 | 3186.91 | 59.14 | 289.08
| 3325 | 17.187 | 78.439 | 3282.45 | 65.06 | 318.03
| 3425 | 17.187 | 78.439 | 3377.98 | 70.98 | 346.98
| 3525 | 17.187 | 78.439 | 3473.51 | 76.9 | 375.93
| 3625 | 17.187 | 78.439 | 3569.05 | 82.83 | 404.88
| 3725 | 17.187 | 78.439 | 3664.58 | 88.75 | 433.83
| 3825 | 17.187 | 78.439 | 3760.12 | 94.67 | 462.78
| 3925 | 17.187 | 78.439 | 3855.65 | 100.59 | 491.73
| 4025 | 17.187 | 78.439 | 3951.19 | 106.51 | 520.68
| 4125 | 17.187 | 78.439 | 4046.72 | 112.44 | 549.63
| 4225 | 17.187 | 78.439 | 4142.26 | 118.36 | 578.58
| 4325 | 17.187 | 78.439 | 4237.79 | 124.28 | 607.53
| 4425 | 17.187 | 78.439 | 4333.33 | 130.2 | 636.48
| 4525 | 17.187 | 78.439 | 4428.86 | 136.13 | 665.43
| 4625 | 17.187 | 78.439 | 4524.39 | 142.05 | 694.38
| 4725 | 17.187 | 78.439 | 4619.93 | 147.97 | 723.33
| 4825 | 17.187 | 78.439 | 4715.46 | 153.89 | 752.28
| 4925 | 17.187 | 78.439 | 4811 | 159.81 | 781.23
| 5025 | 17.187 | 78.439 | 4906.53 | 165.74 | 810.18
| 5125 | 17.187 | 78.439 | 5002.07 | 171.66 | 839.13
| 5225 | 17.187 | 78.439 | 5097.6 | 177.58 | 868.08
| 5325 | 17.187 | 78.439 | 5193.14 | 183.5 | 897.03
| 5425 | 17.187 | 78.439 | 5288.67 | 189.42 | 925.98
| 5525 | 17.187 | 78.439 | 5384.2 | 195.35 | 954.93
| 5625 | 17.187 | 78.439 | 5479.74 | 201.27 | 983.88
| 5725 | 17.187 | 78.439 | 5575.27 | 207.19 | 1012.83
| 5825 | 17.187 | 78.439 | 5670.81 | 213.11 | 1041.78
| 5925 | 17.187 | 78.439 | 5766.34 | 219.04 | 1070.73
| 6025 | 17.187 | 78.439 | 5861.88 | 224.96 | 1099.68
| 6125 | 17.187 | 78.439 | 5957.41 | 230.88 | 1128.63
| 6225 | 17.187 | 78.439 | 6052.95 | 236.8 | 1157.58
| 6325 | 17.187 | 78.439 | 6148.48 | 242.72 | 1186.53
| 6396.48 | 17.187 | 78.439 | 6216.76 | 246.96 | 1207.22
| 6425 | 14.939 | 77.01 | 6244.17 | 248.63 | 1214.93
| 6525 | 7.227 | 65.196 | 6342.25 | 254.17 | 1233.23
| 6625 | 3.031 | 331.759 | 6441.94 | 259.15 | 1237.7
| 6725 | 9.697 | 283.554 | 6541.32 | 263.46 | 1228.24
| 6825 | 17.516 | 276.027 | 6638.44 | 267.02 | 1205.05
| 6925 | 25.445 | 273.084 | 6731.43 | 269.76 | 1168.58
| 7025 | 33.407 | 271.475 | 6818.46 | 271.63 | 1119.53
| 7125 | 41.382 | 270.43 | 6897.84 | 272.59 | 1058.86
| 7225 | 49.363 | 269.672 | 6968.03 | 272.62 | 987.75
| 7325 | 57.349 | 269.076 | 7027.67 | 271.72 | 907.58
| 7425 | 65.337 | 268.579 | 7075.59 | 269.91 | 819.92
| 7525 | 73.327 | 268.142 | 7110.85 | 267.23 | 726.47
| 7625 | 81.317 | 267.74 | 7132.78 | 263.72 | 629.05
| 7725 | 89.308 | 267.355 | 7140.95 | 259.46 | 529.56
| 7733.66 | 90 | 267.322 | 7141 | 259.05 | 520.91
| 7825 | 90 | 267.322 | 7141 | 254.79 | 429.67
| 7925 | 90 | 267.322 | 7141 | 250.12 | 329.78
| 8025 | 90 | 267.322 | 7141 | 245.44 | 229.88
| 8125 | 90 | 267.322 | 7141 | 240.77 | 129.99
| 8225 | 90 | 267.322 | 7141 | 236.1 | 30.1
| 8325 | 90 | 267.322 | 7141 | 231.43 | -69.79
| 8425 | 90 | 267.322 | 7141 | 226.76 | -169.68
| 8525 | 90 | 267.322 | 7141 | 222.09 | -269.57
| 8625 | 90 | 267.322 | 7141 | 217.41 | -369.46
| 8725 | 90 | 267.322 | 7141 | 212.74 | -469.35
| 8825 | 90 | 267.322 | 7141 | 208.07 | -569.24
| 8925 | 90 | 267.322 | 7141 | 203.4 | -669.13
| 9025 | 90 | 267.322 | 7141 | 198.73 | -769.02
| 9125 | 90 | 267.322 | 7141 | 194.05 | -868.91
| 9225 | 90 | 267.322 | 7141 | 189.38 | -968.81
| 9325 | 90 | 267.322 | 7141 | 184.71 | -1068.7
| 9425 | 90 | 267.322 | 7141 | 180.04 | -1168.59
| 9525 | 90 | 267.322 | 7141 | 175.37 | -1268.48
| 9625 | 90 | 267.322 | 7141 | 170.7 | -1368.37
| 9725 | 90 | 267.322 | 7141 | 166.02 | -1468.26
| 9825 | 90 | 267.322 | 7141 | 161.35 | -1568.15
| 9925 | 90 | 267.322 | 7141 | 156.68 | -1668.04
| 10025 | 90 | 267.322 | 7141 | 152.01 | -1767.93
| 10125 | 90 | 267.322 | 7141 | 147.34 | -1867.82
| 10225 | 90 | 267.322 | 7141 | 142.67 | -1967.71
| 10325 | 90 | 267.322 | 7141 | 137.99 | -2067.6
| 10425 | 90 | 267.322 | 7141 | 133.32 | -2167.5
| 10525 | 90 | 267.322 | 7141 | 128.65 | -2267.39
| 10625 | 90 | 267.322 | 7141 | 123.98 | -2367.28
| 10725 | 90 | 267.322 | 7141 | 119.31 | -2467.17
| 10825 | 90 | 267.322 | 7141 | 114.64 | -2567.06
| 10925 | 90 | 267.322 | 7141 | 109.96 | -2666.95
| 11025 | 90 | 267.322 | 7141 | 105.29 | -2766.84
| 11125 | 90 | 267.322 | 7141 | 100.62 | -2866.73
| 11225 | 90 | 267.322 | 7141 | 95.95 | -2966.62
| 11325 | 90 | 267.322 | 7141 | 91.28 | -3066.51
| 11425 | 90 | 267.322 | 7141 | 86.61 | -3166.4
| 11525 | 90 | 267.322 | 7141 | 81.93 | -3266.29
| 11625 | 90 | 267.322 | 7141 | 77.26 | -3366.18
| 11725 | 90 | 267.322 | 7141 | 72.59 | -3466.08
| 11825 | 90 | 267.322 | 7141 | 67.92 | -3565.97
| 11925 | 90 | 267.322 | 7141 | 63.25 | -3665.86
| 12025 | 90 | 267.322 | 7141 | 58.58 | -3765.75
| 12125 | 90 | 267.322 | 7141 | 53.9 | -3865.64
| 12225 | 90 | 267.322 | 7141 | 49.23 | -3965.53
| 12325 | 90 | 267.322 | 7141 | 44.56 | -4065.42
| 12425 | 90 | 267.322 | 7141 | 39.89 | -4165.31
| 12525 | 90 | 267.322 | 7141 | 35.22 | -4265.2
| 12625 | 90 | 267.322 | 7141 | 30.54 | -4365.09
| 12725 | 90 | 267.322 | 7141 | 25.87 | -4464.98
| 12825 | 90 | 267.322 | 7141 | 21.2 | -4564.87
| 12925 | 90 | 267.322 | 7141 | 16.53 | -4664.77
| 13025 | 90 | 267.322 | 7141 | 11.86 | -4764.66
| 13125 | 90 | 267.322 | 7141 | 7.19 | -4864.55
| 13225 | 90 | 267.322 | 7141 | 2.51 | -4964.44
| 13325 | 90 | 267.322 | 7141 | -2.16 | -5064.33
| 13425 | 90 | 267.322 | 7141 | -6.83 | -5164.22
| 13525 | 90 | 267.322 | 7141 | -11.5 | -5264.11
| 13625 | 90 | 267.322 | 7141 | -16.17 | -5364
| 13725 | 90 | 267.322 | 7141 | -20.84 | -5463.89
| 13825 | 90 | 267.322 | 7141 | -25.52 | -5563.78
| 13925 | 90 | 267.322 | 7141 | -30.19 | -5663.67
| 14025 | 90 | 267.322 | 7141 | -34.86 | -5763.56
| 14125 | 90 | 267.322 | 7141 | -39.53 | -5863.46
| 14225 | 90 | 267.322 | 7141 | -44.2 | -5963.35
| 14325 | 90 | 267.322 | 7141 | -48.87 | -6063.24
| 14425 | 90 | 267.322 | 7141 | -53.55 | -6163.13
| 14525 | 90 | 267.322 | 7141 | -58.22 | -6263.02
| 14625 | 90 | 267.322 | 7141 | -62.89 | -6362.91
| 14725 | 90 | 267.322 | 7141 | -67.56 | -6462.8
| 14825 | 90 | 267.322 | 7141 | -72.23 | -6562.69
| 14925 | 90 | 267.322 | 7141 | -76.9 | -6662.58
| 15025 | 90 | 267.322 | 7141 | -81.58 | -6762.47
| 15125 | 90 | 267.322 | 7141 | -86.25 | -6862.36
| 15225 | 90 | 267.322 | 7141 | -90.92 | -6962.25
| 15325 | 90 | 267.322 | 7141 | -95.59 | -7062.15
| 15425 | 90 | 267.322 | 7141 | -100.26 | -7162.04
| 15525 | 90 | 267.322 | 7141 | -104.93 | -7261.93
| 15625 | 90 | 267.322 | 7141 | -109.61 | -7361.82
| 15725 | 90 | 267.322 | 7141 | -114.28 | -7461.71
| 15825 | 90 | 267.322 | 7141 | -118.95 | -7561.6
| 15925 | 90 | 267.322 | 7141 | -123.62 | -7661.49
| 16005.21 | 90 | 267.322 | 7141 | -127.37 | -7741.61

## Lookup (hidden)
North Reference | RetunValue | Grid Type | ReturnValue | Deviation Indicator | ReturnValue
| 2 |  | 0 |  | 4
True |  | SPCS-Colorado Central-NAD27 |  | Directional
Grid |  | SPCS-Colorado Central-NAD83 |  | High Angle
|  | SPCS-Colorado North-NAD27 |  | Horizontal
SPCS-Colorado North-NAD83
SPCS-Colorado South-NAD27
SPCS-Colorado South-NAD83
UTM-Zone 12 NAD27
UTM-Zone 12 NAD83
UTM-Zone 13 NAD27
UTM-Zone 13 NAD83