## Data
Header Information | measured depth (ft) | inclination (°) | azimuth (°) | true vertical depth (ft) | northing +N/-S (ft) | easting +E/-W (ft)
Operator Name | 0 | 0 | 0 | 0 | 0 | 0
Synergy Resources Corp | 25 | 0 | 0 | 25 | 0 | 0
Operator Number | 125 | 0 | 0 | 125 | 0 | 0
10311 | 225 | 0 | 0 | 225 | 0 | 0
Well Name and Number | 325 | 0 | 0 | 325 | 0 | 0
Goetzel 32N-30B-M | 425 | 0 | 0 | 425 | 0 | 0
API Number (if available) | 525 | 0 | 0 | 525 | 0 | 0
| 625 | 0 | 0 | 625 | 0 | 0
Location: QQ SEC TWP RGE | 725 | 0 | 0 | 725 | 0 | 0
NESW SECTION 29 T6N R66W | 825 | 0 | 0 | 825 | 0 | 0
Citing Type: Planned or Actual | 925 | 0 | 0 | 925 | 0 | 0
PLANNED | 1025 | 0 | 0 | 1025 | 0 | 0
Deviation Indicator | 1125 | 0 | 0 | 1125 | 0 | 0
Horizontal | 1225 | 0 | 0 | 1225 | 0 | 0
North Reference | 1325 | 0 | 0 | 1325 | 0 | 0
True | 1425 | 0 | 0 | 1425 | 0 | 0
Grid Type | 1525 | 0 | 0 | 1525 | 0 | 0
#VALUE! | 1625 | 0 | 0 | 1625 | 0 | 0
| 1725 | 0 | 0 | 1725 | 0 | 0
| 1825 | 0 | 0 | 1825 | 0 | 0
| 1925 | 0 | 0 | 1925 | 0 | 0
| 2000 | 0 | 0 | 2000 | 0 | 0
| 2025 | 0.5 | 85.478 | 2025 | 0.01 | 0.11
| 2125 | 2.5 | 85.478 | 2124.96 | 0.21 | 2.72
| 2225 | 4.5 | 85.478 | 2224.77 | 0.7 | 8.8
| 2325 | 6.5 | 85.478 | 2324.3 | 1.45 | 18.36
| 2425 | 8.5 | 85.478 | 2423.44 | 2.48 | 31.37
| 2525 | 10.5 | 85.478 | 2522.07 | 3.78 | 47.82
| 2625 | 12.5 | 85.478 | 2620.05 | 5.35 | 67.7
| 2725 | 14.5 | 85.478 | 2717.29 | 7.2 | 90.97
| 2825 | 16.5 | 85.478 | 2813.64 | 9.3 | 117.61
| 2925 | 18.5 | 85.478 | 2909.01 | 11.67 | 147.58
| 2936.79 | 18.736 | 85.478 | 2920.18 | 11.97 | 151.33
| 3025 | 18.736 | 85.478 | 3003.72 | 14.2 | 179.58
| 3125 | 18.736 | 85.478 | 3098.42 | 16.74 | 211.6
| 3225 | 18.736 | 85.478 | 3193.12 | 19.27 | 243.62
| 3325 | 18.736 | 85.478 | 3287.82 | 21.8 | 275.64
| 3425 | 18.736 | 85.478 | 3382.52 | 24.33 | 307.66
| 3525 | 18.736 | 85.478 | 3477.22 | 26.87 | 339.68
| 3625 | 18.736 | 85.478 | 3571.93 | 29.4 | 371.7
| 3725 | 18.736 | 85.478 | 3666.63 | 31.93 | 403.72
| 3825 | 18.736 | 85.478 | 3761.33 | 34.47 | 435.74
| 3925 | 18.736 | 85.478 | 3856.03 | 37 | 467.76
| 4025 | 18.736 | 85.478 | 3950.73 | 39.53 | 499.78
| 4125 | 18.736 | 85.478 | 4045.43 | 42.06 | 531.8
| 4225 | 18.736 | 85.478 | 4140.13 | 44.6 | 563.82
| 4325 | 18.736 | 85.478 | 4234.83 | 47.13 | 595.84
| 4425 | 18.736 | 85.478 | 4329.53 | 49.66 | 627.86
| 4525 | 18.736 | 85.478 | 4424.23 | 52.19 | 659.88
| 4625 | 18.736 | 85.478 | 4518.94 | 54.73 | 691.9
| 4725 | 18.736 | 85.478 | 4613.64 | 57.26 | 723.92
| 4825 | 18.736 | 85.478 | 4708.34 | 59.79 | 755.94
| 4925 | 18.736 | 85.478 | 4803.04 | 62.33 | 787.97
| 5025 | 18.736 | 85.478 | 4897.74 | 64.86 | 819.99
| 5125 | 18.736 | 85.478 | 4992.44 | 67.39 | 852.01
| 5225 | 18.736 | 85.478 | 5087.14 | 69.92 | 884.03
| 5325 | 18.736 | 85.478 | 5181.84 | 72.46 | 916.05
| 5425 | 18.736 | 85.478 | 5276.54 | 74.99 | 948.07
| 5525 | 18.736 | 85.478 | 5371.24 | 77.52 | 980.09
| 5625 | 18.736 | 85.478 | 5465.95 | 80.05 | 1012.11
| 5725 | 18.736 | 85.478 | 5560.65 | 82.59 | 1044.13
| 5825 | 18.736 | 85.478 | 5655.35 | 85.12 | 1076.15
| 5925 | 18.736 | 85.478 | 5750.05 | 87.65 | 1108.17
| 6025 | 18.736 | 85.478 | 5844.75 | 90.18 | 1140.19
| 6125 | 18.736 | 85.478 | 5939.45 | 92.72 | 1172.21
| 6204.67 | 18.736 | 85.478 | 6014.9 | 94.74 | 1197.72
| 6225 | 17.11 | 85.309 | 6034.24 | 95.24 | 1203.96
| 6325 | 9.118 | 83.639 | 6131.56 | 97.32 | 1226.53
| 6425 | 1.235 | 60.193 | 6231.07 | 98.74 | 1235.35
| 6525 | 6.921 | 271.742 | 6330.86 | 99.46 | 1230.26
| 6625 | 14.909 | 269.23 | 6428.97 | 99.47 | 1211.34
| 6725 | 22.905 | 268.452 | 6523.5 | 98.77 | 1178.97
| 6825 | 30.903 | 268.063 | 6612.6 | 97.37 | 1133.78
| 6925 | 38.902 | 267.821 | 6694.55 | 95.31 | 1076.65
| 7025 | 46.901 | 267.651 | 6767.74 | 92.61 | 1008.68
| 7125 | 54.901 | 267.521 | 6830.76 | 89.34 | 931.21
| 7225 | 62.9 | 267.414 | 6882.37 | 85.56 | 845.73
| 7325 | 70.9 | 267.321 | 6921.57 | 81.33 | 753.92
| 7425 | 78.899 | 267.237 | 6947.6 | 76.75 | 657.56
| 7525 | 86.899 | 267.158 | 6959.95 | 71.91 | 558.53
| 7563.76 | 90 | 267.128 | 6961 | 69.97 | 519.83
| 7625 | 90 | 267.128 | 6961 | 66.91 | 458.67
| 7725 | 90 | 267.128 | 6961 | 61.89 | 358.8
| 7825 | 90 | 267.128 | 6961 | 56.88 | 258.92
| 7925 | 90 | 267.128 | 6961 | 51.87 | 159.05
| 8025 | 90 | 267.128 | 6961 | 46.86 | 59.17
| 8125 | 90 | 267.128 | 6961 | 41.85 | -40.7
| 8225 | 90 | 267.128 | 6961 | 36.84 | -140.57
| 8325 | 90 | 267.128 | 6961 | 31.83 | -240.45
| 8425 | 90 | 267.128 | 6961 | 26.82 | -340.32
| 8525 | 90 | 267.128 | 6961 | 21.81 | -440.2
| 8625 | 90 | 267.128 | 6961 | 16.79 | -540.07
| 8725 | 90 | 267.128 | 6961 | 11.78 | -639.95
| 8825 | 90 | 267.128 | 6961 | 6.77 | -739.82
| 8925 | 90 | 267.128 | 6961 | 1.76 | -839.69
| 9025 | 90 | 267.128 | 6961 | -3.25 | -939.57
| 9125 | 90 | 267.128 | 6961 | -8.26 | -1039.44
| 9225 | 90 | 267.128 | 6961 | -13.27 | -1139.32
| 9325 | 90 | 267.128 | 6961 | -18.28 | -1239.19
| 9425 | 90 | 267.128 | 6961 | -23.3 | -1339.07
| 9525 | 90 | 267.128 | 6961 | -28.31 | -1438.94
| 9625 | 90 | 267.128 | 6961 | -33.32 | -1538.82
| 9725 | 90 | 267.128 | 6961 | -38.33 | -1638.69
| 9825 | 90 | 267.128 | 6961 | -43.34 | -1738.56
| 9925 | 90 | 267.128 | 6961 | -48.35 | -1838.44
| 10025 | 90 | 267.128 | 6961 | -53.36 | -1938.31
| 10125 | 90 | 267.128 | 6961 | -58.37 | -2038.19
| 10225 | 90 | 267.128 | 6961 | -63.38 | -2138.06
| 10325 | 90 | 267.128 | 6961 | -68.4 | -2237.94
| 10425 | 90 | 267.128 | 6961 | -73.41 | -2337.81
| 10525 | 90 | 267.128 | 6961 | -78.42 | -2437.68
| 10625 | 90 | 267.128 | 6961 | -83.43 | -2537.56
| 10725 | 90 | 267.128 | 6961 | -88.44 | -2637.43
| 10825 | 90 | 267.128 | 6961 | -93.45 | -2737.31
| 10925 | 90 | 267.128 | 6961 | -98.46 | -2837.18
| 11025 | 90 | 267.128 | 6961 | -103.47 | -2937.06
| 11125 | 90 | 267.128 | 6961 | -108.49 | -3036.93
| 11225 | 90 | 267.128 | 6961 | -113.5 | -3136.8
| 11325 | 90 | 267.128 | 6961 | -118.51 | -3236.68
| 11425 | 90 | 267.128 | 6961 | -123.52 | -3336.55
| 11525 | 90 | 267.128 | 6961 | -128.53 | -3436.43
| 11625 | 90 | 267.128 | 6961 | -133.54 | -3536.3
| 11725 | 90 | 267.128 | 6961 | -138.55 | -3636.18
| 11825 | 90 | 267.128 | 6961 | -143.56 | -3736.05
| 11925 | 90 | 267.128 | 6961 | -148.57 | -3835.93
| 12025 | 90 | 267.128 | 6961 | -153.59 | -3935.8
| 12125 | 90 | 267.128 | 6961 | -158.6 | -4035.67
| 12225 | 90 | 267.128 | 6961 | -163.61 | -4135.55
| 12325 | 90 | 267.128 | 6961 | -168.62 | -4235.42
| 12425 | 90 | 267.128 | 6961 | -173.63 | -4335.3
| 12525 | 90 | 267.128 | 6961 | -178.64 | -4435.17
| 12625 | 90 | 267.128 | 6961 | -183.65 | -4535.05
| 12725 | 90 | 267.128 | 6961 | -188.66 | -4634.92
| 12825 | 90 | 267.128 | 6961 | -193.67 | -4734.79
| 12925 | 90 | 267.128 | 6961 | -198.69 | -4834.67
| 13025 | 90 | 267.128 | 6961 | -203.7 | -4934.54
| 13125 | 90 | 267.128 | 6961 | -208.71 | -5034.42
| 13225 | 90 | 267.128 | 6961 | -213.72 | -5134.29
| 13325 | 90 | 267.128 | 6961 | -218.73 | -5234.17
| 13425 | 90 | 267.128 | 6961 | -223.74 | -5334.04
| 13525 | 90 | 267.128 | 6961 | -228.75 | -5433.92
| 13625 | 90 | 267.128 | 6961 | -233.76 | -5533.79
| 13725 | 90 | 267.128 | 6961 | -238.78 | -5633.66
| 13825 | 90 | 267.128 | 6961 | -243.79 | -5733.54
| 13925 | 90 | 267.128 | 6961 | -248.8 | -5833.41
| 14025 | 90 | 267.128 | 6961 | -253.81 | -5933.29
| 14125 | 90 | 267.128 | 6961 | -258.82 | -6033.16
| 14225 | 90 | 267.128 | 6961 | -263.83 | -6133.04
| 14325 | 90 | 267.128 | 6961 | -268.84 | -6232.91
| 14425 | 90 | 267.128 | 6961 | -273.85 | -6332.78
| 14525 | 90 | 267.128 | 6961 | -278.86 | -6432.66
| 14625 | 90 | 267.128 | 6961 | -283.88 | -6532.53
| 14725 | 90 | 267.128 | 6961 | -288.89 | -6632.41
| 14825 | 90 | 267.128 | 6961 | -293.9 | -6732.28
| 14925 | 90 | 267.128 | 6961 | -298.91 | -6832.16
| 15025 | 90 | 267.128 | 6961 | -303.92 | -6932.03
| 15125 | 90 | 267.128 | 6961 | -308.93 | -7031.91
| 15225 | 90 | 267.128 | 6961 | -313.94 | -7131.78
| 15325 | 90 | 267.128 | 6961 | -318.95 | -7231.65
| 15425 | 90 | 267.128 | 6961 | -323.97 | -7331.53
| 15525 | 90 | 267.128 | 6961 | -328.98 | -7431.4
| 15625 | 90 | 267.128 | 6961 | -333.99 | -7531.28
| 15725 | 90 | 267.128 | 6961 | -339 | -7631.15
| 15825 | 90 | 267.128 | 6961 | -344.01 | -7731.03
| 15834.81 | 90 | 267.128 | 6961 | -344.5 | -7740.82

## Lookup (hidden)
North Reference | RetunValue | Grid Type | ReturnValue | Deviation Indicator | ReturnValue
| 2 |  | 0 |  | 4
True |  | SPCS-Colorado Central-NAD27 |  | Directional
Grid |  | SPCS-Colorado Central-NAD83 |  | High Angle
|  | SPCS-Colorado North-NAD27 |  | Horizontal
SPCS-Colorado North-NAD83
SPCS-Colorado South-NAD27
SPCS-Colorado South-NAD83
UTM-Zone 12 NAD27
UTM-Zone 12 NAD83
UTM-Zone 13 NAD27
UTM-Zone 13 NAD83