## Data
Header Information | measured depth (ft) | inclination (°) | azimuth (°) | true vertical depth (ft) | northing +N/-S (ft) | easting +E/-W (ft)
| 0 | 0 | 0 | 0 | 0 | 0
Operator Name | 0 | 0 | 52.6 | 0 | 0 | 0
EXTRACTION | 100 | 0.4 | 52.6 | 100 | 0.21 | 0.28
Operator Number | 131 | 0.4 | 335.1 | 131 | 0.38 | 0.32
10459 | 163 | 0.4 | 4.2 | 163 | 0.59 | 0.28
Well Name and Number | 227 | 0.2 | 8.9 | 227 | 0.92 | 0.31
MATRIX B-29HN | 259 | 0.4 | 339.8 | 259 | 1.08 | 0.28
API Number (if available) | 291 | 0.5 | 343.6 | 291 | 1.32 | 0.2
05-123-40692 | 322 | 0.6 | 333.8 | 321.99 | 1.6 | 0.09
Location: QQ SEC TWP RGE | 354 | 0.6 | 325.1 | 353.99 | 1.88 | -0.08
SESW SEC.29-T06N-R65W | 386 | 0.8 | 303.5 | 385.99 | 2.14 | -0.36
Citing Type: Planned or Actual | 418 | 2.1 | 280.4 | 417.98 | 2.37 | -1.12
ACTUAL | 450 | 2.8 | 277.5 | 449.95 | 2.58 | -2.47
Deviation Indicator | 481 | 3.2 | 267.8 | 480.91 | 2.65 | -4.09
Horizontal | 513 | 4 | 265.1 | 512.84 | 2.52 | -6.09
North Reference | 545 | 4.3 | 264.1 | 544.76 | 2.3 | -8.4
True | 577 | 4.8 | 262.4 | 576.66 | 2 | -10.92
Grid Type | 609 | 5.9 | 260.3 | 608.52 | 1.54 | -13.87
#VALUE! | 640 | 6.6 | 258.6 | 639.33 | 0.92 | -17.18
| 672 | 7.5 | 257.9 | 671.09 | 0.12 | -21.03
| 704 | 5.6 | 259.4 | 702.88 | -0.6 | -24.6
| 736 | 9.6 | 260.6 | 734.59 | -1.33 | -28.77
| 768 | 9.8 | 261 | 766.14 | -2.19 | -34.1
| 800 | 9.8 | 260.3 | 797.67 | -3.07 | -39.47
| 832 | 9.8 | 258.3 | 829.2 | -4.08 | -44.82
| 863 | 9.8 | 256.6 | 859.75 | -5.23 | -49.97
| 895 | 9.9 | 254.6 | 891.28 | -6.59 | -55.27
| 927 | 9.9 | 251.9 | 922.8 | -8.18 | -60.54
| 959 | 10.1 | 248.8 | 954.32 | -10.05 | -65.77
| 991 | 10.3 | 247.4 | 985.81 | -12.16 | -71.03
| 1023 | 11.1 | 250.2 | 1017.26 | -14.3 | -76.57
| 1054 | 11.3 | 252.8 | 1047.67 | -16.21 | -82.28
| 1086 | 11.2 | 251.6 | 1079.05 | -18.12 | -88.22
| 1118 | 11.7 | 255.7 | 1110.41 | -19.9 | -94.31
| 1150 | 12.9 | 259.7 | 1141.68 | -21.34 | -100.97
| 1182 | 13.7 | 261.9 | 1172.82 | -22.52 | -108.24
| 1212 | 14.9 | 263.5 | 1201.89 | -23.45 | -115.59
| 1243 | 15.4 | 264.7 | 1231.81 | -24.28 | -123.65
| 1275 | 15.3 | 263.9 | 1262.67 | -25.13 | -132.07
| 1307 | 15.4 | 262.9 | 1293.53 | -26.1 | -140.49
| 1337 | 15.3 | 261.3 | 1322.46 | -27.19 | -148.35
| 1401 | 15.5 | 258.1 | 1384.16 | -30.23 | -165.07
| 1432 | 15.6 | 257.8 | 1414.03 | -31.97 | -173.2
| 1464 | 15.3 | 257.2 | 1444.87 | -33.81 | -181.52
| 1496 | 15.9 | 259.8 | 1475.69 | -35.52 | -189.95
| 1528 | 15.7 | 262.4 | 1506.49 | -36.87 | -198.56
| 1559 | 14.9 | 259.8 | 1536.39 | -38.13 | -206.64
| 1591 | 14.3 | 257.4 | 1567.35 | -39.72 | -214.54
| 1623 | 15 | 258 | 1598.31 | -41.45 | -222.45
| 1748 | 16.45 | 265.24 | 1718.64 | -46.28 | -255.92
| 1843 | 17.98 | 267.01 | 1809.39 | -48.16 | -283.96
| 1938 | 16.91 | 264.09 | 1900.02 | -50.35 | -312.35
| 2032 | 20.92 | 259.2 | 1988.93 | -54.9 | -342.45
| 2128 | 18.77 | 257.82 | 2079.22 | -61.37 | -374.39
| 2222 | 17.57 | 256.91 | 2168.53 | -67.78 | -402.99
| 2317 | 18.1 | 261.27 | 2258.97 | -73.26 | -431.54
| 2411 | 16.09 | 258.43 | 2348.82 | -78.09 | -458.74
| 2506 | 17.97 | 258.86 | 2439.65 | -83.57 | -486.02
| 2600 | 16.28 | 257.21 | 2529.48 | -89.28 | -513.1
| 2696 | 18.08 | 257.42 | 2621.19 | -95.51 | -540.76
| 2791 | 21.15 | 254.35 | 2710.67 | -103.34 | -571.66
| 2886 | 21.25 | 254.9 | 2799.24 | -112.45 | -604.78
| 2981 | 19.82 | 254.49 | 2888.2 | -121.24 | -636.92
| 3075 | 18.25 | 253.21 | 2977.06 | -129.76 | -666.37
| 3170 | 17.27 | 251.63 | 3067.53 | -138.5 | -694
| 3265 | 14.75 | 249.19 | 3158.84 | -147.24 | -718.69
| 3359 | 14.54 | 256.06 | 3249.79 | -154.34 | -741.33
| 3454 | 16.12 | 254.97 | 3341.41 | -160.63 | -765.64
| 3549 | 18.34 | 259.84 | 3432.14 | -166.69 | -793.1
| 3643 | 15.01 | 258.05 | 3522.18 | -171.82 | -819.57
| 3738 | 15.24 | 245.31 | 3613.91 | -179.58 | -842.96
| 3832 | 17.32 | 250.92 | 3704.15 | -189.32 | -867.41
| 3927 | 19.44 | 250.79 | 3794.29 | -199.14 | -895.7
| 4022 | 19.66 | 249.92 | 3883.82 | -209.83 | -925.64
| 4117 | 19.93 | 250.44 | 3973.2 | -220.74 | -955.91
| 4212 | 17.92 | 248.87 | 4063.06 | -231.43 | -984.8
| 4306 | 15.49 | 246.67 | 4153.09 | -241.62 | -1009.82
| 4401 | 15.97 | 252.06 | 4244.54 | -250.67 | -1033.9
| 4495 | 16.05 | 264.8 | 4334.92 | -255.83 | -1059.16
| 4590 | 19.21 | 265.44 | 4425.45 | -258.26 | -1087.82
| 4685 | 17.39 | 264.04 | 4515.64 | -260.98 | -1117.52
| 4779 | 19.43 | 261.67 | 4604.82 | -264.7 | -1146.97
| 4874 | 16.58 | 260.73 | 4695.16 | -269.18 | -1175.99
| 4969 | 17.82 | 258.79 | 4785.91 | -274.19 | -1203.62
| 5063 | 15.04 | 256.86 | 4876.07 | -279.76 | -1229.61
| 5158 | 16.68 | 253.03 | 4967.45 | -286.54 | -1254.66
| 5253 | 18.28 | 258.01 | 5058.07 | -293.61 | -1282.28
| 5347 | 15.64 | 249.91 | 5147.98 | -301.03 | -1308.61
| 5442 | 13.86 | 249.96 | 5239.85 | -309.33 | -1331.32
| 5537 | 14.25 | 241.39 | 5332.01 | -318.83 | -1352.28
| 5632 | 13.45 | 234.76 | 5424.26 | -330.8 | -1371.57
| 5727 | 16.91 | 242.97 | 5515.94 | -343.46 | -1392.91
| 5821 | 16.56 | 251.3 | 5605.97 | -353.97 | -1417.78
| 5916 | 18.09 | 253.05 | 5696.66 | -362.61 | -1444.71
| 6010 | 20.03 | 260.34 | 5785.51 | -369.57 | -1474.55
| 6105 | 21.66 | 268.03 | 5874.31 | -372.9 | -1508.12
| 6201 | 20.08 | 267.35 | 5964.01 | -374.27 | -1542.29
| 6295 | 17.96 | 264.23 | 6052.87 | -376.48 | -1572.83
| 6390 | 17.47 | 262.9 | 6143.37 | -379.71 | -1601.56
| 6485 | 18.51 | 256.69 | 6233.73 | -384.95 | -1630.39
| 6510 | 17.19 | 255.89 | 6257.53 | -386.76 | -1637.83
| 6605 | 18.45 | 277.25 | 6348.07 | -388.29 | -1666.39
| 6699 | 19.99 | 316.73 | 6437.19 | -374.66 | -1692.27
| 6794 | 21.65 | 342.85 | 6526.18 | -346.02 | -1708.6
| 6888 | 27.22 | 336.68 | 6611.74 | -309.68 | -1722.24
| 6983 | 39.86 | 329.03 | 6690.79 | -263.41 | -1746.61
| 7078 | 51.24 | 333.94 | 6757.23 | -203.82 | -1778.67
| 7173 | 62.75 | 335.68 | 6808.9 | -131.82 | -1812.45
| 7268 | 75.58 | 335.52 | 6842.62 | -51.14 | -1849.05
| 7364 | 88.68 | 347.52 | 6855.78 | 38.74 | -1878.92
| 7459 | 90.09 | 358.65 | 6856.8 | 132.89 | -1890.34
| 7554 | 87.87 | 4.46 | 6858.49 | 227.8 | -1887.77
| 7649 | 86.33 | 4.13 | 6863.3 | 322.41 | -1880.66
| 7743 | 87.29 | 3.71 | 6868.53 | 416.04 | -1874.24
| 7838 | 90.09 | 4.99 | 6870.7 | 510.73 | -1867.04
| 7932 | 90.09 | 6.97 | 6870.56 | 604.21 | -1857.25
| 8027 | 87.81 | 4.09 | 6872.3 | 698.74 | -1848.1
| 8122 | 91.57 | 1.1 | 6872.81 | 793.61 | -1843.8
| 8217 | 89.29 | 1.24 | 6872.1 | 888.58 | -1841.86
| 8311 | 87.2 | 359.02 | 6874.98 | 982.53 | -1841.64
| 8406 | 87.29 | 0.02 | 6879.54 | 1077.41 | -1842.44
| 8501 | 86.86 | 0.47 | 6884.39 | 1172.29 | -1842.03
| 8595 | 88.06 | 358.8 | 6888.56 | 1266.19 | -1842.63
| 8690 | 87.84 | 359.59 | 6891.95 | 1361.12 | -1843.96
| 8785 | 90.52 | 358.93 | 6893.31 | 1456.09 | -1845.19
| 8879 | 90.12 | 359.63 | 6892.79 | 1550.08 | -1846.37
| 8974 | 89.85 | 0.57 | 6892.81 | 1645.08 | -1846.21
| 9068 | 89.29 | 0.79 | 6893.52 | 1739.07 | -1845.09
| 9163 | 88.77 | 1.03 | 6895.13 | 1834.04 | -1843.58
| 9258 | 88.12 | 1.1 | 6897.71 | 1928.99 | -1841.82
| 9353 | 88.33 | 359.6 | 6900.65 | 2023.94 | -1841.24
| 9448 | 88.09 | 359.75 | 6903.62 | 2118.89 | -1841.78
| 9542 | 89.01 | 358.69 | 6905.99 | 2212.85 | -1843.06
| 9637 | 89.2 | 359.25 | 6907.48 | 2307.83 | -1844.76
| 9732 | 89.14 | 359.21 | 6908.85 | 2402.81 | -1846.04
| 9827 | 90.09 | 357.35 | 6909.49 | 2497.76 | -1848.89
| 9921 | 90.52 | 358.31 | 6908.99 | 2591.69 | -1852.45
| 10016 | 90.34 | 358.53 | 6908.28 | 2686.65 | -1855.07
| 10110 | 89.51 | 358.51 | 6908.4 | 2780.62 | -1857.5
| 10205 | 91.26 | 359.26 | 6907.76 | 2875.59 | -1859.35
| 10300 | 90.52 | 358.82 | 6906.29 | 2970.57 | -1860.94
| 10394 | 89.88 | 358.67 | 6905.96 | 3064.54 | -1863
| 10489 | 91.85 | 358.56 | 6904.53 | 3159.5 | -1865.29
| 10584 | 91.66 | 358.21 | 6901.62 | 3254.42 | -1867.97
| 10679 | 92.16 | 358.57 | 6898.45 | 3349.33 | -1870.64
| 10773 | 92.25 | 358.35 | 6894.83 | 3443.22 | -1873.16
| 10868 | 92.59 | 1.22 | 6890.82 | 3538.13 | -1873.52
| 10962 | 92.96 | 0.5 | 6886.27 | 3632.01 | -1872.11
| 11057 | 92.25 | 359.88 | 6881.95 | 3726.91 | -1871.79
| 11152 | 92.89 | 359.86 | 6877.69 | 3821.81 | -1872.01
| 11247 | 91.91 | 0.48 | 6873.72 | 3916.72 | -1871.73
| 11341 | 90.71 | 1.19 | 6871.57 | 4010.69 | -1870.36
| 11436 | 91.42 | 1.28 | 6869.8 | 4105.65 | -1868.31
| 11530 | 92.44 | 1.38 | 6866.64 | 4199.57 | -1866.13
| 11625 | 90.65 | 1.19 | 6864.07 | 4294.51 | -1864
| 11720 | 91.51 | 0.87 | 6862.28 | 4389.47 | -1862.29
| 11757 | 92.06 | 1.17 | 6861.13 | 4426.45 | -1861.63
| 11800 | 92.06 | 1.17 | 6859.59 | 4469.41 | -1860.76

## Lookup (hidden)
North Reference | RetunValue | Grid Type | ReturnValue | Deviation Indicator | ReturnValue
| 2 |  | 0 |  | 4
True |  | SPCS-Colorado Central-NAD27 |  | Directional
Grid |  | SPCS-Colorado Central-NAD83 |  | High Angle
|  | SPCS-Colorado North-NAD27 |  | Horizontal
SPCS-Colorado North-NAD83
SPCS-Colorado South-NAD27
SPCS-Colorado South-NAD83
UTM-Zone 12 NAD27
UTM-Zone 12 NAD83
UTM-Zone 13 NAD27
UTM-Zone 13 NAD83