## Data
Header Information | measured depth (ft) | inclination (°) | azimuth (°) | true vertical depth (ft) | northing +N/-S (ft) | easting +E/-W (ft)
| 0 | 0 | 0 | 0 | 0 | 0
Operator Name | 0 | 0 | 334.7 | 0 | 0 | 0
EXTRACTION | 100 | 0.4 | 334.7 | 100 | 0.32 | -0.15
Operator Number | 131 | 0.2 | 0 | 131 | 0.47 | -0.2
10459 | 163 | 0.5 | 331.4 | 163 | 0.65 | -0.26
Well Name and Number | 195 | 0.4 | 310.6 | 195 | 0.84 | -0.41
MATRIX C-29HN | 227 | 0.5 | 355.6 | 227 | 1.05 | -0.51
API Number (if available) | 259 | 0.5 | 332.3 | 259 | 1.32 | -0.59
05-123-40894 | 291 | 0.5 | 341.8 | 290.99 | 1.57 | -0.69
Location: QQ SEC TWP RGE | 322 | 0.6 | 340.7 | 321.99 | 1.85 | -0.79
SESW SEC.29-T06N-R65W | 354 | 0.4 | 345.5 | 353.99 | 2.12 | -0.87
Citing Type: Planned or Actual | 386 | 0.4 | 325.3 | 385.99 | 2.32 | -0.96
ACTUAL | 418 | 0.4 | 312.6 | 417.99 | 2.49 | -1.11
Deviation Indicator | 450 | 0.4 | 321.3 | 449.99 | 2.65 | -1.26
Horizontal | 513 | 0.4 | 351.9 | 512.99 | 3.04 | -1.43
North Reference | 545 | 0.6 | 313 | 544.99 | 3.26 | -1.57
True | 577 | 0.6 | 326.7 | 576.98 | 3.52 | -1.78
Grid Type | 609 | 0.9 | 281.2 | 608.98 | 3.71 | -2.12
#VALUE! | 640 | 1.8 | 258.4 | 639.97 | 3.66 | -2.84
| 672 | 2.4 | 253.8 | 671.95 | 3.37 | -3.97
| 704 | 2.8 | 245.1 | 703.92 | 2.85 | -5.33
| 736 | 2.7 | 246.5 | 735.88 | 2.22 | -6.73
| 768 | 3 | 239.7 | 767.84 | 1.5 | -8.14
| 800 | 3.6 | 243.8 | 799.79 | 0.63 | -9.76
| 832 | 4.9 | 247.1 | 831.7 | -0.34 | -11.93
| 863 | 5.5 | 247.5 | 862.57 | -1.42 | -14.52
| 895 | 5.4 | 247.4 | 894.43 | -2.59 | -17.32
| 927 | 5.9 | 247.7 | 926.27 | -3.79 | -20.24
| 991 | 7.6 | 247.2 | 989.83 | -6.68 | -27.18
| 1023 | 7.5 | 246.4 | 1021.55 | -8.34 | -31.05
| 1054 | 7.8 | 246.8 | 1052.27 | -9.98 | -34.83
| 1086 | 8.9 | 250.7 | 1083.93 | -11.65 | -39.17
| 1118 | 9.2 | 252.7 | 1115.54 | -13.23 | -43.94
| 1150 | 9.1 | 251.3 | 1147.13 | -14.8 | -48.78
| 1182 | 9.1 | 251.1 | 1178.73 | -16.43 | -53.57
| 1212 | 10.4 | 257.2 | 1208.29 | -17.8 | -58.46
| 1243 | 10.7 | 259 | 1238.77 | -18.97 | -64.01
| 1275 | 10.6 | 257.5 | 1270.22 | -20.17 | -69.8
| 1307 | 10.9 | 256.3 | 1301.66 | -21.53 | -75.62
| 1337 | 11.9 | 258 | 1331.06 | -22.84 | -81.4
| 1369 | 12.3 | 259.3 | 1362.35 | -24.16 | -87.97
| 1401 | 12.7 | 259.3 | 1393.59 | -25.45 | -94.78
| 1432 | 13.6 | 260.4 | 1423.78 | -26.69 | -101.72
| 1464 | 13.6 | 260.4 | 1454.88 | -27.94 | -109.14
| 1496 | 13.1 | 256.6 | 1486.02 | -29.41 | -116.38
| 1528 | 12.8 | 254.3 | 1517.21 | -31.21 | -123.32
| 1559 | 13.7 | 255.6 | 1547.38 | -33.05 | -130.18
| 1623 | 14.1 | 259 | 1609.51 | -36.42 | -145.17
| 1750 | 13.32 | 254.26 | 1732.89 | -43.34 | -174.44
| 1845 | 14.3 | 261.52 | 1825.15 | -48.04 | -196.58
| 1940 | 15.03 | 265.08 | 1917.06 | -50.83 | -220.46
| 2034 | 14.08 | 264.62 | 2008.04 | -52.95 | -243.99
| 2129 | 19.45 | 260.15 | 2098.97 | -56.74 | -271.1
| 2224 | 18.46 | 259.06 | 2188.82 | -62.3 | -301.45
| 2318 | 16.86 | 260.72 | 2278.39 | -67.32 | -329.51
| 2413 | 15.39 | 260.26 | 2369.65 | -71.68 | -355.54
| 2507 | 17.09 | 254.3 | 2459.9 | -77.53 | -381.13
| 2602 | 15.6 | 254.38 | 2551.06 | -84.74 | -406.87
| 2697 | 14.19 | 255.5 | 2642.86 | -91.1 | -430.45
| 2793 | 13.54 | 254.7 | 2736.07 | -97.01 | -452.68
| 2888 | 15.88 | 246.42 | 2827.96 | -105.15 | -475.32
| 2982 | 14.45 | 246.84 | 2918.68 | -114.9 | -497.89
| 3077 | 13.7 | 246.45 | 3010.83 | -124.06 | -519.11
| 3171 | 16.91 | 251.12 | 3101.49 | -132.93 | -542.25
| 3266 | 14.09 | 247.92 | 3193.02 | -141.75 | -566.05
| 3361 | 11.72 | 248.35 | 3285.62 | -149.66 | -585.73
| 3455 | 12.66 | 257.88 | 3377.51 | -155.35 | -604.68
| 3550 | 12.77 | 262.13 | 3470.18 | -158.97 | -625.26
| 3645 | 13.12 | 268.67 | 3562.77 | -160.66 | -646.44
| 3739 | 14.18 | 258.44 | 3654.13 | -163.21 | -668.39
| 3834 | 16.85 | 255.18 | 3745.66 | -169.07 | -693.1
| 3929 | 17.01 | 254.23 | 3836.54 | -176.37 | -719.79
| 4024 | 16.9 | 254.2 | 3927.41 | -183.9 | -746.45
| 4119 | 17.01 | 253.71 | 4018.28 | -191.56 | -773.07
| 4214 | 15.23 | 251.07 | 4109.54 | -199.51 | -798.21
| 4308 | 13.24 | 250.08 | 4200.65 | -207.18 | -820.02
| 4402 | 12.46 | 252.12 | 4292.3 | -213.96 | -839.79
| 4497 | 12.76 | 261.58 | 4385.02 | -218.65 | -859.92
| 4592 | 14.42 | 260.06 | 4477.36 | -222.22 | -881.95
| 4687 | 14.66 | 253.98 | 4569.32 | -227.58 | -905.16
| 4781 | 12.06 | 254.98 | 4660.77 | -233.41 | -926.08
| 4876 | 11.85 | 260.15 | 4753.71 | -237.65 | -945.28
| 4970 | 14.55 | 251.36 | 4845.23 | -243.08 | -965.98
| 5065 | 14.23 | 247.21 | 4937.25 | -251.42 | -988.05
| 5160 | 12.92 | 257.43 | 5029.61 | -258.25 | -1009.19
| 5254 | 14.58 | 246.1 | 5120.92 | -265.33 | -1030.27
| 5349 | 15.33 | 242.5 | 5212.71 | -275.98 | -1052.34
| 5444 | 15.77 | 244.27 | 5304.23 | -287.38 | -1075.11
| 5538 | 15.38 | 238.67 | 5394.78 | -299.41 | -1097.26
| 5633 | 14.79 | 248.74 | 5486.53 | -310.36 | -1119.33
| 5728 | 17.29 | 248.71 | 5577.82 | -319.88 | -1143.79
| 5823 | 16.1 | 255.81 | 5668.82 | -328.24 | -1169.71
| 5917 | 16.09 | 257.72 | 5759.14 | -334.2 | -1195.08
| 6012 | 14.13 | 256.22 | 5850.85 | -339.77 | -1219.21
| 6107 | 15.52 | 257.98 | 5942.69 | -345.18 | -1242.9
| 6202 | 16.04 | 255.42 | 6034.11 | -351.13 | -1268.04
| 6297 | 16 | 256.88 | 6125.42 | -357.4 | -1293.49
| 6392 | 14.65 | 256.17 | 6217.04 | -363.25 | -1317.91
| 6454 | 11.83 | 255.86 | 6277.39 | -366.67 | -1331.68
| 6512 | 9.61 | 263.85 | 6334.37 | -368.64 | -1342.26
| 6607 | 17.71 | 294.58 | 6426.72 | -363.47 | -1363.35
| 6702 | 16.15 | 325.82 | 6517.79 | -346.49 | -1383.96
| 6796 | 21.33 | 338.27 | 6606.81 | -319.77 | -1397.64
| 6891 | 32.44 | 338.33 | 6691.41 | -279.91 | -1413.5
| 6986 | 42.05 | 343.55 | 6766.96 | -225.58 | -1431.96
| 7080 | 50.89 | 341.91 | 6831.64 | -160.59 | -1452.24
| 7176 | 63.81 | 344.45 | 6883.33 | -83.36 | -1475.46
| 7270 | 71.18 | 349.24 | 6919.3 | 1.14 | -1495.11
| 7366 | 77.14 | 351.79 | 6945.5 | 92.19 | -1510.29
| 7461 | 82.31 | 354.13 | 6962.44 | 184.92 | -1521.72
| 7556 | 88.83 | 0.37 | 6969.78 | 279.43 | -1526.24
| 7651 | 89.29 | 0.41 | 6971.34 | 374.42 | -1525.59
| 7745 | 90.15 | 0.18 | 6971.8 | 468.41 | -1525.11
| 7840 | 91.29 | 359.7 | 6970.61 | 563.4 | -1525.21
| 7935 | 88.58 | 1.3 | 6970.71 | 658.39 | -1524.38
| 8030 | 89.72 | 1.24 | 6972.12 | 753.35 | -1522.27
| 8124 | 90.28 | 1.52 | 6972.12 | 847.32 | -1520.01
| 8219 | 90.46 | 1.75 | 6971.51 | 942.28 | -1517.3
| 8314 | 90.55 | 1.49 | 6970.67 | 1037.24 | -1514.61
| 8409 | 90.49 | 0.09 | 6969.81 | 1132.23 | -1513.3
| 8503 | 90.89 | 359.59 | 6968.68 | 1226.22 | -1513.57
| 8598 | 91.72 | 359 | 6966.51 | 1321.19 | -1514.74
| 8693 | 86.86 | 359.7 | 6967.69 | 1416.14 | -1515.81
| 8787 | 88.03 | 359.42 | 6971.88 | 1510.04 | -1516.53
| 8882 | 89.48 | 359.02 | 6973.95 | 1605.01 | -1517.83
| 8976 | 90.34 | 359.16 | 6974.09 | 1699 | -1519.32
| 9071 | 91.14 | 358.64 | 6972.87 | 1793.97 | -1521.14
| 9166 | 92.06 | 357.95 | 6970.21 | 1888.89 | -1523.97
| 9261 | 91.02 | 359.75 | 6967.66 | 1983.83 | -1525.87
| 9355 | 89.91 | 0.61 | 6966.9 | 2077.83 | -1525.58
| 9450 | 90.59 | 0.22 | 6966.48 | 2172.82 | -1524.89
| 9545 | 89.91 | 1.22 | 6966.07 | 2267.81 | -1523.7
| 9640 | 88.64 | 359.16 | 6967.27 | 2362.8 | -1523.38
| 9734 | 89.17 | 358.42 | 6969.07 | 2456.76 | -1525.37
| 9829 | 89.63 | 359.75 | 6970.06 | 2551.74 | -1526.88
| 9924 | 88.67 | 358.35 | 6971.47 | 2646.71 | -1528.46
| 10018 | 89.26 | 358.47 | 6973.17 | 2740.66 | -1531.07
| 10113 | 87.69 | 358.04 | 6975.7 | 2835.58 | -1533.96
| 10208 | 88.8 | 357.12 | 6978.61 | 2930.45 | -1537.97
| 10302 | 86.8 | 359.89 | 6982.22 | 3024.33 | -1540.42
| 10397 | 87.1 | 359.75 | 6987.27 | 3119.2 | -1540.72
| 10492 | 87.69 | 359.96 | 6991.59 | 3214.1 | -1540.96
| 10586 | 88.28 | 359.16 | 6994.89 | 3308.03 | -1541.68
| 10681 | 88 | 359.24 | 6997.98 | 3402.98 | -1543
| 10776 | 88 | 358.07 | 7001.29 | 3497.89 | -1545.23
| 10871 | 87.88 | 357.61 | 7004.71 | 3592.76 | -1548.81
| 10965 | 90.22 | 358.73 | 7006.27 | 3686.69 | -1551.81
| 11060 | 90.55 | 0.33 | 7005.63 | 3781.68 | -1552.59
| 11154 | 91.51 | 359.89 | 7003.94 | 3875.67 | -1552.41
| 11249 | 89.57 | 1.37 | 7003.04 | 3970.65 | -1551.37
| 11344 | 90.09 | 1.37 | 7003.32 | 4065.62 | -1549.09
| 11439 | 91.45 | 0.02 | 7002.05 | 4160.6 | -1547.94
| 11533 | 92.72 | 359.68 | 6998.63 | 4254.54 | -1548.19
| 11628 | 93.8 | 359.22 | 6993.23 | 4349.38 | -1549.1
| 11675 | 94.16 | 358.57 | 6989.96 | 4396.25 | -1550
| 11720 | 94.16 | 358.57 | 6986.7 | 4441.12 | -1551.12

## Lookup (hidden)
North Reference | RetunValue | Grid Type | ReturnValue | Deviation Indicator | ReturnValue
| 2 |  | 0 |  | 4
True |  | SPCS-Colorado Central-NAD27 |  | Directional
Grid |  | SPCS-Colorado Central-NAD83 |  | High Angle
|  | SPCS-Colorado North-NAD27 |  | Horizontal
SPCS-Colorado North-NAD83
SPCS-Colorado South-NAD27
SPCS-Colorado South-NAD83
UTM-Zone 12 NAD27
UTM-Zone 12 NAD83
UTM-Zone 13 NAD27
UTM-Zone 13 NAD83