## Data
Header Information | measured depth (ft) | inclination (°) | azimuth (°) | true vertical depth (ft) | northing +N/-S (ft) | easting +E/-W (ft)
| 0 | 0 | 0 | 0 | 0 | 0
Operator Name | 0 | 0 | 29 | 0 | 0 | 0
EXTRACTION | 100 | 1.3 | 29 | 99.99 | 0.99 | 0.55
Operator Number | 131 | 1.1 | 37.4 | 130.98 | 1.54 | 0.9
10459 | 163 | 1.1 | 23.8 | 162.98 | 2.06 | 1.21
Well Name and Number | 195 | 1 | 32.1 | 194.97 | 2.58 | 1.48
MATRIX D-29HC | 227 | 0.8 | 23.1 | 226.97 | 3.02 | 1.72
API Number (if available) | 259 | 1 | 19.9 | 258.97 | 3.49 | 1.9
05-123-40895 | 291 | 1.1 | 17.4 | 290.96 | 4.04 | 2.09
Location: QQ SEC TWP RGE | 322 | 0.9 | 21.8 | 321.96 | 4.55 | 2.27
SESW SEC.29-T06N-R65W | 354 | 1.1 | 15.2 | 353.95 | 5.08 | 2.44
Citing Type: Planned or Actual | 386 | 1 | 12.2 | 385.95 | 5.65 | 2.58
ACTUAL | 418 | 1.1 | 8.2 | 417.94 | 6.23 | 2.69
Deviation Indicator | 450 | 1.1 | 9.8 | 449.93 | 6.84 | 2.78
Horizontal | 481 | 0.8 | 4.2 | 480.93 | 7.35 | 2.85
North Reference | 513 | 0.6 | 36.5 | 512.93 | 7.7 | 2.96
True | 544 | 0.4 | 41.3 | 543.93 | 7.92 | 3.13
Grid Type | 577 | 0.4 | 59.3 | 576.93 | 8.06 | 3.31
#VALUE! | 609 | 0.4 | 299 | 608.92 | 8.17 | 3.31
| 640 | 0.9 | 269.4 | 639.92 | 8.22 | 2.97
| 672 | 1 | 270 | 671.92 | 8.22 | 2.44
| 704 | 1 | 262.8 | 703.91 | 8.18 | 1.88
| 736 | 1.1 | 272.2 | 735.91 | 8.16 | 1.3
| 768 | 0.8 | 269.6 | 767.9 | 8.17 | 0.77
| 800 | 1.3 | 253.2 | 799.9 | 8.06 | 0.2
| 832 | 2.4 | 238.7 | 831.88 | 7.61 | -0.72
| 863 | 2.8 | 244.6 | 862.85 | 6.95 | -1.96
| 895 | 2.9 | 244.7 | 894.81 | 6.27 | -3.4
| 927 | 3.2 | 248.8 | 926.76 | 5.6 | -4.97
| 959 | 4.6 | 246.3 | 958.69 | 4.76 | -6.97
| 1023 | 5.2 | 247.9 | 1022.46 | 2.64 | -12.01
| 1054 | 5.5 | 247.6 | 1053.32 | 1.54 | -14.69
| 1086 | 6.9 | 245.6 | 1085.13 | 0.17 | -17.85
| 1118 | 7.3 | 245.9 | 1116.89 | -1.46 | -21.46
| 1150 | 7.2 | 243.1 | 1148.63 | -3.2 | -25.1
| 1182 | 7.6 | 245.3 | 1180.36 | -4.99 | -28.82
| 1212 | 8.7 | 250.6 | 1210.06 | -6.57 | -32.76
| 1275 | 9 | 252.2 | 1272.31 | -9.66 | -41.94
| 1307 | 9.2 | 252 | 1303.91 | -11.22 | -46.76
| 1401 | 10.7 | 252.6 | 1396.49 | -16.15 | -62.23
| 1432 | 10.8 | 251.8 | 1426.95 | -17.92 | -67.74
| 1464 | 11.1 | 251 | 1458.37 | -19.85 | -73.5
| 1496 | 12.2 | 251.8 | 1489.71 | -21.91 | -79.63
| 1528 | 12.3 | 252.1 | 1520.98 | -24.02 | -86.08
| 1559 | 12.1 | 250.6 | 1551.28 | -26.11 | -92.29
| 1623 | 13.1 | 252.4 | 1613.74 | -30.53 | -105.53
| 1749 | 12.77 | 250.58 | 1736.54 | -39.48 | -132.27
| 1844 | 13.72 | 261.22 | 1829.02 | -44.69 | -153.31
| 1939 | 13.21 | 259.4 | 1921.41 | -48.41 | -175.12
| 2033 | 12.12 | 257.6 | 2013.13 | -52.5 | -195.31
| 2128 | 15.18 | 254.02 | 2105.43 | -58.07 | -217.01
| 2223 | 14.54 | 253.81 | 2197.25 | -64.82 | -240.42
| 2317 | 13.24 | 253.41 | 2288.5 | -71.18 | -262.07
| 2412 | 12.31 | 252.87 | 2381.15 | -77.27 | -282.18
| 2506 | 15.4 | 259.28 | 2472.41 | -82.55 | -304.02
| 2601 | 14.33 | 259.14 | 2564.23 | -87.11 | -327.96
| 2696 | 13.35 | 260.22 | 2656.47 | -91.19 | -350.32
| 2792 | 13.3 | 261 | 2749.89 | -94.8 | -372.15
| 2887 | 12.83 | 260.33 | 2842.43 | -98.28 | -393.34
| 2981 | 12.37 | 246.1 | 2934.19 | -104.11 | -412.84
| 3076 | 13.48 | 254.61 | 3026.79 | -111.17 | -432.82
| 3170 | 11.95 | 251.01 | 3118.48 | -117.25 | -452.58
| 3265 | 13.99 | 253.78 | 3211.05 | -123.66 | -472.91
| 3360 | 12.23 | 250.4 | 3303.57 | -130.24 | -493.42
| 3454 | 11.95 | 249.81 | 3395.49 | -136.94 | -511.93
| 3549 | 11.44 | 258.79 | 3488.52 | -142.17 | -530.41
| 3644 | 12.66 | 249.81 | 3581.44 | -147.59 | -549.42
| 3738 | 14.36 | 257.14 | 3672.84 | -153.74 | -570.46
| 3833 | 14.43 | 254.95 | 3764.86 | -159.44 | -593.37
| 3928 | 14.27 | 256.06 | 3856.89 | -165.33 | -616.17
| 4023 | 14.69 | 256.12 | 3948.88 | -171.04 | -639.23
| 4118 | 14.09 | 255.24 | 4040.9 | -176.88 | -662.1
| 4213 | 12.43 | 253.56 | 4133.36 | -182.72 | -683.09
| 4307 | 11.15 | 253.15 | 4225.37 | -188.22 | -701.49
| 4401 | 10.92 | 264.38 | 4317.65 | -191.72 | -719.06
| 4496 | 13.55 | 264.22 | 4410.48 | -193.72 | -739.09
| 4591 | 14.33 | 252.71 | 4502.7 | -198.34 | -761.39
| 4686 | 12.59 | 249.22 | 4595.09 | -205.51 | -782.3
| 4780 | 14.4 | 257.4 | 4686.5 | -211.69 | -803.29
| 4875 | 12.42 | 255.23 | 4778.9 | -216.88 | -824.69
| 4969 | 13.83 | 262.8 | 4870.45 | -220.86 | -845.62
| 5064 | 15.61 | 257.46 | 4962.34 | -225.06 | -869.36
| 5159 | 14.22 | 257.64 | 5054.13 | -230.33 | -893.24
| 5253 | 11.88 | 256.21 | 5145.7 | -235.11 | -913.92
| 5348 | 15.38 | 256.83 | 5238.01 | -240.31 | -935.69
| 5443 | 11.41 | 252.97 | 5330.41 | -245.94 | -956.95
| 5537 | 13.02 | 256.87 | 5422.28 | -251.07 | -976.15
| 5632 | 13.61 | 255.09 | 5514.72 | -256.37 | -997.37
| 5727 | 14.35 | 259.5 | 5606.91 | -261.4 | -1019.75
| 5822 | 14.02 | 252.41 | 5699.02 | -267.02 | -1042.3
| 5916 | 14.37 | 254.12 | 5790.15 | -273.65 | -1064.37
| 6011 | 14.73 | 255.51 | 5882.11 | -279.9 | -1087.4
| 6106 | 12.97 | 250.61 | 5974.34 | -286.46 | -1109.15
| 6201 | 14.07 | 257.23 | 6066.72 | -292.55 | -1130.47
| 6296 | 14.14 | 246.3 | 6158.87 | -299.77 | -1152.37
| 6391 | 13.17 | 250.8 | 6251.18 | -308 | -1173.21
| 6485 | 12.38 | 253.7 | 6342.86 | -314.35 | -1193
| 6580 | 9.8 | 254.8 | 6436.08 | -319.33 | -1210.58
| 6699 | 10.31 | 280.37 | 6553.31 | -320.06 | -1230.84
| 6793 | 18.74 | 309.45 | 6644.33 | -308.92 | -1250.83
| 6888 | 23.65 | 323.59 | 6732.94 | -283.86 | -1273.95
| 6983 | 32.66 | 335.22 | 6816.67 | -245.14 | -1296.07
| 7077 | 38.01 | 342.58 | 6893.36 | -194.44 | -1315.39
| 7173 | 48.93 | 348.96 | 6962.96 | -130.49 | -1331.22
| 7267 | 54.32 | 350.83 | 7021.3 | -57.97 | -1344.1
| 7363 | 69.08 | 354.07 | 7066.69 | 25.6 | -1355.01
| 7458 | 75.58 | 355.11 | 7095.51 | 115.67 | -1363.52
| 7553 | 81.93 | 358.39 | 7114.04 | 208.63 | -1368.77
| 7648 | 82.59 | 357.65 | 7126.83 | 302.71 | -1372.03
| 7742 | 86.52 | 359.68 | 7135.75 | 396.24 | -1374.2
| 7837 | 86.82 | 0.52 | 7141.27 | 491.08 | -1374.04
| 7932 | 89.82 | 0.24 | 7144.05 | 586.02 | -1373.41
| 8027 | 90.25 | 1.08 | 7143.99 | 681.01 | -1372.31
| 8121 | 90 | 0.45 | 7143.79 | 775 | -1371.06
| 8216 | 89.54 | 359.97 | 7144.17 | 870 | -1370.71
| 8311 | 91.94 | 1.23 | 7142.94 | 964.98 | -1369.71
| 8406 | 92.25 | 0.94 | 7139.47 | 1059.9 | -1367.92
| 8500 | 90.83 | 359.96 | 7136.94 | 1153.86 | -1367.18
| 8595 | 89.29 | 356.57 | 7136.85 | 1248.8 | -1370.05
| 8690 | 89.48 | 357.44 | 7137.86 | 1343.66 | -1375.02
| 8784 | 88.25 | 358.4 | 7139.73 | 1437.58 | -1378.43
| 8879 | 88.52 | 358.02 | 7142.4 | 1532.5 | -1381.39
| 8973 | 89.57 | 357.6 | 7143.97 | 1626.41 | -1384.99
| 9068 | 90.18 | 357.9 | 7144.18 | 1721.34 | -1388.72
| 9163 | 90.62 | 357.85 | 7143.51 | 1816.27 | -1392.24
| 9258 | 90.95 | 358.66 | 7142.21 | 1911.22 | -1395.13
| 9352 | 90.8 | 359.01 | 7140.78 | 2005.19 | -1397.04
| 9447 | 89.72 | 0.75 | 7140.35 | 2100.18 | -1397.24
| 9542 | 87.69 | 359.41 | 7142.49 | 2195.15 | -1397.11
| 9636 | 85.62 | 356.39 | 7147.98 | 2288.91 | -1400.54
| 9731 | 90.34 | 358.2 | 7151.33 | 2383.71 | -1405.02
| 9826 | 91.33 | 357.76 | 7149.94 | 2478.64 | -1408.37
| 9920 | 90.77 | 1.33 | 7148.22 | 2572.61 | -1409.11
| 10015 | 90.77 | 1.06 | 7146.94 | 2667.58 | -1407.13
| 10110 | 90.37 | 0.82 | 7146 | 2762.56 | -1405.57
| 10204 | 90 | 359.63 | 7145.69 | 2856.56 | -1405.21
| 10299 | 88.34 | 357.39 | 7147.07 | 2951.51 | -1407.68
| 10394 | 87.07 | 356.09 | 7150.88 | 3046.27 | -1413.07
| 10489 | 89.94 | 359.71 | 7153.35 | 3141.15 | -1416.55
| 10583 | 90.46 | 1.7 | 7153.03 | 3235.14 | -1415.39
| 10678 | 91.6 | 6.2 | 7151.32 | 3329.87 | -1408.85
| 10773 | 89.32 | 6 | 7150.55 | 3424.32 | -1398.76
| 10868 | 87.29 | 3.51 | 7153.37 | 3518.94 | -1390.89
| 10962 | 88.74 | 1.43 | 7156.62 | 3612.79 | -1386.84
| 11057 | 87.04 | 0.17 | 7160.12 | 3707.71 | -1385.51
| 11151 | 86.92 | 359.98 | 7165.07 | 3801.58 | -1385.39
| 11249 | 88.64 | 0.29 | 7168.87 | 3899.51 | -1385.16
| 11344 | 90.52 | 0.43 | 7169.56 | 3994.5 | -1384.56
| 11439 | 90.28 | 0.2 | 7168.9 | 4089.49 | -1384.04
| 11533 | 92.68 | 0.98 | 7166.47 | 4183.45 | -1383.07
| 11628 | 92.77 | 0.67 | 7161.96 | 4278.33 | -1381.71
| 11715 | 92.25 | 0.18 | 7158.15 | 4365.24 | -1381.06
| 11760 | 92.25 | 0.18 | 7156.38 | 4410.21 | -1380.92

## Lookup (hidden)
North Reference | RetunValue | Grid Type | ReturnValue | Deviation Indicator | ReturnValue
| 2 |  | 0 |  | 4
True |  | SPCS-Colorado Central-NAD27 |  | Directional
Grid |  | SPCS-Colorado Central-NAD83 |  | High Angle
|  | SPCS-Colorado North-NAD27 |  | Horizontal
SPCS-Colorado North-NAD83
SPCS-Colorado South-NAD27
SPCS-Colorado South-NAD83
UTM-Zone 12 NAD27
UTM-Zone 12 NAD83
UTM-Zone 13 NAD27
UTM-Zone 13 NAD83