## Data
Header Information | measured depth (ft) | inclination (°) | azimuth (°) | true vertical depth (ft) | northing +N/-S (ft) | easting +E/-W (ft)
| 0 | 0 | 0 | 0 | 0 | 0
Operator Name | 0 | 0 | 322.1 | 0 | 0 | 0
EXTRACTION | 100 | 0.6 | 322.1 | 100 | 0.41 | -0.32
Operator Number | 131 | 0.8 | 333.1 | 131 | 0.73 | -0.52
10459 | 164 | 0.7 | 310.6 | 163.99 | 1.07 | -0.78
Well Name and Number | 195 | 0.7 | 316.7 | 194.99 | 1.33 | -1.05
MATRIX F-29HN | 227 | 0.8 | 315.8 | 226.99 | 1.63 | -1.34
API Number (if available) | 259 | 0.9 | 320 | 258.98 | 1.99 | -1.66
05-123-40694 | 291 | 0.9 | 314.8 | 290.98 | 2.36 | -2
Location: QQ SEC TWP RGE | 322 | 0.8 | 308.1 | 321.98 | 2.66 | -2.34
SESW SEC.29-T06N-R65W | 354 | 0.6 | 309.7 | 353.97 | 2.91 | -2.64
Citing Type: Planned or Actual | 386 | 0.6 | 307.9 | 385.97 | 3.12 | -2.91
ACTUAL | 418 | 0.5 | 303.3 | 417.97 | 3.3 | -3.15
Deviation Indicator | 450 | 0.5 | 261.4 | 449.97 | 3.35 | -3.41
Horizontal | 481 | 0.7 | 280.8 | 480.97 | 3.37 | -3.73
North Reference | 545 | 0.8 | 278 | 544.96 | 3.5 | -4.56
True | 577 | 0.9 | 277 | 576.96 | 3.56 | -5.03
Grid Type | 640 | 0.8 | 259.8 | 639.95 | 3.55 | -5.95
#VALUE! | 672 | 1 | 261.1 | 671.95 | 3.46 | -6.45
| 704 | 0.7 | 232.9 | 703.95 | 3.3 | -6.88
| 768 | 2.1 | 121.5 | 767.93 | 2.45 | -6.19
| 800 | 2.8 | 118.2 | 799.9 | 1.78 | -5
| 832 | 3.2 | 116.6 | 831.86 | 1.01 | -3.51
| 863 | 3.5 | 115.8 | 862.8 | 0.21 | -1.89
| 895 | 3.2 | 113.2 | 894.75 | -0.57 | -0.19
| 927 | 1.8 | 122 | 926.72 | -1.19 | 1.06
| 991 | 0.8 | 278.6 | 990.71 | -1.65 | 1.47
| 1023 | 1.1 | 299.9 | 1022.71 | -1.46 | 0.98
| 1054 | 1.4 | 304.5 | 1053.7 | -1.1 | 0.41
| 1086 | 1.4 | 310.1 | 1085.69 | -0.63 | -0.21
| 1118 | 1.5 | 310 | 1117.68 | -0.11 | -0.83
| 1150 | 1.6 | 306.9 | 1149.67 | 0.43 | -1.51
| 1182 | 1.5 | 304.7 | 1181.66 | 0.94 | -2.21
| 1212 | 1.5 | 288 | 1211.65 | 1.28 | -2.9
| 1275 | 3.9 | 250.2 | 1274.58 | 0.81 | -5.7
| 1307 | 4.5 | 247.7 | 1306.49 | -0.03 | -7.89
| 1369 | 5.1 | 249 | 1368.27 | -1.95 | -12.71
| 1401 | 5.4 | 248.4 | 1400.14 | -3.01 | -15.44
| 1432 | 5.5 | 248.4 | 1431 | -4.09 | -18.18
| 1464 | 5.7 | 246.6 | 1462.84 | -5.29 | -21.06
| 1496 | 6.2 | 242 | 1494.67 | -6.73 | -24.05
| 1528 | 7.2 | 237.8 | 1526.45 | -8.61 | -27.27
| 1559 | 8 | 236.5 | 1557.18 | -10.84 | -30.71
| 1654 | 7.84 | 234.78 | 1651.27 | -18.22 | -41.52
| 1749 | 9.71 | 228.55 | 1745.16 | -27.26 | -52.82
| 1843 | 12.55 | 238.48 | 1837.39 | -37.85 | -67.47
| 1938 | 11.64 | 239.31 | 1930.28 | -48.14 | -84.51
| 2032 | 11.04 | 240.06 | 2022.45 | -57.47 | -100.46
| 2127 | 10.35 | 239.77 | 2115.8 | -66.31 | -115.72
| 2222 | 10.21 | 238.47 | 2209.27 | -75.01 | -130.27
| 2316 | 11.42 | 232.24 | 2301.6 | -85.06 | -144.73
| 2411 | 10.8 | 233 | 2394.82 | -96.18 | -159.27
| 2506 | 13.62 | 233.08 | 2487.66 | -108.26 | -175.33
| 2600 | 12.89 | 232.5 | 2579.16 | -121.29 | -192.49
| 2696 | 12.22 | 230.62 | 2672.86 | -134.25 | -208.84
| 2791 | 12.31 | 230.5 | 2765.69 | -147.08 | -224.43
| 2886 | 12.15 | 230.73 | 2858.54 | -159.84 | -239.98
| 2981 | 10.89 | 230.46 | 2951.62 | -171.89 | -254.64
| 3075 | 10.42 | 230.67 | 3044 | -182.93 | -268.07
| 3170 | 9.19 | 227.42 | 3137.61 | -193.5 | -280.3
| 3265 | 10.28 | 220.21 | 3231.25 | -205.11 | -291.36
| 3359 | 9.29 | 223.06 | 3323.88 | -217.06 | -301.95
| 3454 | 12.26 | 239.39 | 3417.22 | -227.81 | -315.87
| 3549 | 10.56 | 242.51 | 3510.34 | -236.96 | -332.28
| 3643 | 11.39 | 253.93 | 3602.63 | -243.51 | -348.84
| 3738 | 10.63 | 253.52 | 3695.88 | -248.59 | -366.26
| 3833 | 11.94 | 244.05 | 3789.05 | -255.38 | -383.5
| 3927 | 12.31 | 243.53 | 3880.95 | -264.1 | -401.21
| 4022 | 12.45 | 242.81 | 3973.74 | -273.29 | -419.39
| 4117 | 12.12 | 241.96 | 4066.56 | -282.66 | -437.3
| 4212 | 10.81 | 238.61 | 4159.67 | -291.99 | -453.71
| 4306 | 11.73 | 244.91 | 4251.86 | -300.63 | -469.89
| 4400 | 10.67 | 240.69 | 4344.07 | -308.94 | -486.13
| 4495 | 10.54 | 235.24 | 4437.45 | -318.2 | -500.94
| 4590 | 10.79 | 248.47 | 4530.82 | -326.42 | -516.35
| 4685 | 9.62 | 250.09 | 4624.32 | -332.39 | -532.08
| 4779 | 10.03 | 253.68 | 4716.94 | -337.36 | -547.32
| 4874 | 10.21 | 243.96 | 4810.47 | -343.38 | -562.83
| 4968 | 12.1 | 242.46 | 4902.69 | -351.6 | -579.05
| 5063 | 11.35 | 241.71 | 4995.7 | -360.63 | -596.11
| 5158 | 10.32 | 240.52 | 5089.01 | -369.25 | -611.75
| 5252 | 11.13 | 237.83 | 5181.37 | -378.22 | -626.76
| 5347 | 9.14 | 235.58 | 5274.88 | -387.37 | -640.75
| 5441 | 10.81 | 232.57 | 5367.46 | -396.95 | -653.91
| 5536 | 11.83 | 229.47 | 5460.61 | -408.69 | -668.39
| 5631 | 9.96 | 230.01 | 5553.89 | -420.3 | -682.08
| 5726 | 11.69 | 233.8 | 5647.2 | -431.27 | -696.15
| 5821 | 9.72 | 229.65 | 5740.54 | -442.14 | -710.02
| 5915 | 10.02 | 225.86 | 5833.15 | -452.98 | -721.94
| 6010 | 11.6 | 234.81 | 5926.47 | -464.24 | -735.68
| 6105 | 10.04 | 225.71 | 6019.79 | -475.53 | -749.41
| 6200 | 11.37 | 232.48 | 6113.13 | -487.01 | -762.77
| 6295 | 9.55 | 227.66 | 6206.55 | -498.03 | -776.02
| 6320 | 9.18 | 226.71 | 6231.22 | -500.79 | -779.01
| 6415 | 12.55 | 262.68 | 6324.61 | -507.31 | -794.78
| 6509 | 16.65 | 295.69 | 6415.71 | -502.76 | -817.1
| 6604 | 18.04 | 331.99 | 6506.64 | -483.82 | -836.33
| 6699 | 22.36 | 352.38 | 6595.89 | -452.87 | -845.65
| 6793 | 31.57 | 344.57 | 6679.61 | -411.33 | -854.59
| 6888 | 42 | 354.79 | 6755.66 | -355.5 | -864.12
| 6983 | 49.41 | 359.83 | 6821.98 | -287.66 | -867.12
| 7077 | 60.87 | 353.72 | 6875.65 | -210.85 | -871.74
| 7172 | 74.16 | 356.87 | 6911.91 | -123.57 | -878.8
| 7267 | 81.56 | 356.32 | 6931.87 | -30.92 | -884.32
| 7363 | 84.67 | 354.78 | 6943.38 | 64.08 | -891.72
| 7458 | 92.1 | 357.57 | 6946.06 | 158.76 | -898.05
| 7553 | 89.26 | 357.51 | 6944.93 | 253.65 | -902.12
| 7648 | 89.75 | 357.43 | 6945.75 | 348.56 | -906.32
| 7742 | 89.72 | 357.78 | 6946.18 | 442.47 | -910.24
| 7837 | 87.63 | 358.27 | 6948.38 | 537.38 | -913.52
| 7932 | 87.93 | 357.76 | 6952.06 | 632.26 | -916.81
| 8027 | 88.46 | 357.22 | 6955.05 | 727.12 | -920.96
| 8122 | 86.77 | 0.06 | 6959.01 | 821.99 | -923.22
| 8217 | 88.71 | 0.37 | 6962.75 | 916.92 | -922.86
| 8311 | 89.17 | 0.66 | 6964.49 | 1010.9 | -922.02
| 8406 | 90.06 | 359.88 | 6965.13 | 1105.89 | -921.57
| 8501 | 90.37 | 359.22 | 6964.77 | 1200.89 | -922.31
| 8595 | 91.17 | 359.61 | 6963.51 | 1294.87 | -923.27
| 8690 | 91.63 | 359.3 | 6961.19 | 1389.84 | -924.18
| 8785 | 92.35 | 3.86 | 6957.89 | 1484.72 | -921.56
| 8879 | 90.58 | 1.45 | 6955.49 | 1578.58 | -917.21
| 8974 | 89.17 | 2.57 | 6955.69 | 1673.52 | -913.88
| 9163 | 90.92 | 359.64 | 6955.54 | 1862.45 | -910.23
| 9258 | 88.98 | 0.78 | 6955.63 | 1957.45 | -909.89
| 9353 | 90.22 | 0.01 | 6956.29 | 2052.44 | -909.23
| 9448 | 84.6 | 358.12 | 6960.58 | 2147.29 | -910.78
| 9542 | 86.52 | 357.13 | 6967.86 | 2240.92 | -914.66
| 9637 | 86.86 | 0.69 | 6973.35 | 2335.73 | -916.46
| 9732 | 90.18 | 359.34 | 6975.8 | 2430.68 | -916.44
| 9826 | 91.14 | 359.71 | 6974.72 | 2524.67 | -917.22
| 9921 | 93.08 | 1.36 | 6971.22 | 2619.59 | -916.33
| 10016 | 92.47 | 3.16 | 6966.62 | 2714.4 | -912.59
| 10110 | 89.32 | 4.06 | 6965.15 | 2808.19 | -906.67
| 10205 | 90.62 | 3.85 | 6965.2 | 2902.96 | -900.12
| 10300 | 91.6 | 3.13 | 6963.36 | 2997.77 | -894.34
| 10394 | 88.77 | 0.81 | 6963.06 | 3091.7 | -891.11
| 10489 | 88.71 | 359.24 | 6965.15 | 3186.67 | -891.07
| 10584 | 86.33 | 359.33 | 6969.26 | 3281.57 | -892.25
| 10679 | 85.9 | 359.23 | 6975.69 | 3376.34 | -893.44
| 10774 | 87.6 | 358.8 | 6981.08 | 3471.17 | -895.07
| 10868 | 87.54 | 358.94 | 6985.06 | 3565.07 | -896.93
| 10963 | 89.97 | 358.29 | 6987.13 | 3660.01 | -899.22
| 11057 | 90.46 | 358.27 | 6986.78 | 3753.97 | -902.04
| 11152 | 91.42 | 358.14 | 6985.22 | 3848.91 | -905.02
| 11247 | 89.26 | 357.69 | 6984.65 | 3943.84 | -908.47
| 11341 | 89.02 | 357.21 | 6986.06 | 4037.73 | -912.66
| 11436 | 89.57 | 356.87 | 6987.23 | 4132.6 | -917.56
| 11531 | 90.46 | 356.61 | 6987.21 | 4227.44 | -922.96
| 11638 | 90.92 | 356.26 | 6985.92 | 4334.23 | -929.62
| 11681 | 90.92 | 356.26 | 6985.23 | 4377.13 | -932.42

## Lookup (hidden)
North Reference | RetunValue | Grid Type | ReturnValue | Deviation Indicator | ReturnValue
| 2 |  | 0 |  | 4
True |  | SPCS-Colorado Central-NAD27 |  | Directional
Grid |  | SPCS-Colorado Central-NAD83 |  | High Angle
|  | SPCS-Colorado North-NAD27 |  | Horizontal
SPCS-Colorado North-NAD83
SPCS-Colorado South-NAD27
SPCS-Colorado South-NAD83
UTM-Zone 12 NAD27
UTM-Zone 12 NAD83
UTM-Zone 13 NAD27
UTM-Zone 13 NAD83