## Data
Header Information | measured depth (ft) | inclination (°) | azimuth (°) | true vertical depth (ft) | northing +N/-S (ft) | easting +E/-W (ft)
| 0 | 0 | 0 | 0 | 0 | 0
Operator Name | 0 | 0 | 148.4 | 0 | 0 | 0
EXTRACTION | 100 | 1.1 | 148.4 | 99.99 | -0.82 | 0.5
Operator Number | 131 | 1.1 | 167.9 | 130.99 | -1.36 | 0.72
10459 | 163 | 0.5 | 185.1 | 162.99 | -1.8 | 0.77
Well Name and Number | 195 | 0.9 | 185.5 | 194.98 | -2.19 | 0.74
MATRIX G-29HN | 227 | 0.7 | 167.3 | 226.98 | -2.63 | 0.76
API Number (if available) | 259 | 0.7 | 191.5 | 258.98 | -3.01 | 0.76
5-123-40693 | 291 | 0.7 | 170.4 | 290.97 | -3.4 | 0.75
Location: QQ SEC TWP RGE | 322 | 0.5 | 174.3 | 321.97 | -3.72 | 0.8
SESW SEC.29-T06N-R65W | 354 | 0.8 | 246.5 | 353.97 | -3.95 | 0.61
Citing Type: Planned or Actual | 386 | 0.9 | 264.9 | 385.97 | -4.06 | 0.15
ACTUAL | 418 | 1.1 | 276.1 | 417.96 | -4.05 | -0.4
Deviation Indicator | 450 | 1.9 | 291 | 449.95 | -3.83 | -1.2
Horizontal | 481 | 2.2 | 293.8 | 480.93 | -3.4 | -2.23
North Reference | 513 | 2.1 | 294.2 | 512.91 | -2.91 | -3.33
True | 545 | 2.7 | 300.7 | 544.88 | -2.29 | -4.51
Grid Type | 577 | 2.9 | 302.6 | 576.84 | -1.47 | -5.84
#VALUE! | 609 | 3.4 | 297.8 | 608.79 | -0.59 | -7.36
| 640 | 4.4 | 295.7 | 639.72 | 0.36 | -9.24
| 672 | 5.1 | 300.1 | 671.61 | 1.6 | -11.58
| 704 | 8.3 | 302.6 | 703.39 | 3.56 | -14.76
| 736 | 6.7 | 304.6 | 735.12 | 5.86 | -18.24
| 768 | 6.5 | 304.8 | 766.9 | 7.96 | -21.26
| 832 | 7.9 | 297.9 | 830.4 | 12.08 | -28.13
| 863 | 8.4 | 297.2 | 861.09 | 14.12 | -32.02
| 895 | 8.4 | 291 | 892.74 | 16.02 | -36.28
| 927 | 9 | 283.8 | 924.38 | 17.46 | -40.9
| 959 | 9.2 | 280.6 | 955.97 | 18.52 | -45.84
| 991 | 9.4 | 277.1 | 987.55 | 19.32 | -50.95
| 1023 | 9.5 | 269.5 | 1019.12 | 19.62 | -56.18
| 1054 | 9.7 | 263.2 | 1049.69 | 19.29 | -61.34
| 1086 | 10.1 | 253.6 | 1081.21 | 18.17 | -66.7
| 1118 | 10.5 | 248.5 | 1112.7 | 16.31 | -72.11
| 1150 | 10.2 | 245.3 | 1144.18 | 14.06 | -77.4
| 1182 | 9.2 | 241.2 | 1175.72 | 11.64 | -82.21
| 1212 | 8.6 | 235.4 | 1205.36 | 9.22 | -86.16
| 1243 | 8.1 | 226.1 | 1236.03 | 6.38 | -89.64
| 1275 | 8 | 219.5 | 1267.72 | 3.1 | -92.68
| 1307 | 8.2 | 217.1 | 1299.4 | -0.43 | -95.48
| 1337 | 8.2 | 218.4 | 1329.09 | -3.82 | -98.1
| 1369 | 7.9 | 224.1 | 1360.77 | -7.19 | -101.04
| 1401 | 7.4 | 225.7 | 1392.49 | -10.2 | -104.05
| 1432 | 7.3 | 223.7 | 1423.24 | -13.02 | -106.84
| 1464 | 7.1 | 221 | 1454.98 | -15.98 | -109.54
| 1496 | 7.1 | 218.4 | 1486.74 | -19.03 | -112.07
| 1528 | 7.5 | 225.6 | 1518.48 | -22.04 | -114.79
| 1559 | 7.5 | 230.5 | 1549.21 | -24.74 | -117.79
| 1748 | 7.17 | 257.2 | 1736.72 | -35.2 | -138.82
| 1843 | 9.48 | 261.83 | 1830.72 | -37.63 | -152.35
| 1937 | 9.12 | 249.05 | 1923.49 | -41.39 | -166.97
| 2032 | 8.42 | 247.55 | 2017.38 | -46.74 | -180.43
| 2127 | 7.92 | 250.42 | 2111.41 | -51.59 | -193.02
| 2221 | 9.01 | 260.61 | 2204.39 | -54.96 | -206.39
| 2316 | 8.53 | 261.61 | 2298.28 | -57.2 | -220.7
| 2411 | 7.63 | 248.76 | 2392.35 | -60.52 | -233.55
| 2506 | 7.24 | 246.83 | 2486.55 | -65.16 | -244.93
| 2600 | 6.52 | 247.38 | 2579.87 | -69.54 | -255.3
| 2695 | 8.42 | 247.33 | 2674.06 | -74.3 | -266.7
| 2790 | 8.59 | 237.22 | 2768.02 | -80.82 | -279.08
| 2886 | 9.19 | 226.05 | 2862.87 | -90.02 | -290.63
| 2981 | 10.02 | 211.09 | 2956.56 | -102.37 | -300.36
| 3076 | 11.4 | 192.62 | 3049.93 | -118.61 | -306.68
| 3171 | 12.2 | 191.6 | 3142.92 | -137.61 | -310.75
| 3266 | 13.24 | 194.87 | 3235.59 | -157.95 | -315.56
| 3361 | 11.26 | 193.32 | 3328.42 | -177.5 | -320.49
| 3456 | 12.09 | 197.21 | 3421.45 | -196.03 | -325.57
| 3551 | 14.2 | 192.98 | 3513.96 | -216.89 | -331.13
| 3646 | 14.76 | 193.36 | 3605.94 | -240.01 | -336.55
| 3741 | 15.94 | 194.15 | 3697.55 | -264.44 | -342.53
| 3836 | 16.49 | 193.59 | 3788.77 | -290.19 | -348.89
| 3931 | 15.7 | 197.17 | 3880.05 | -315.58 | -355.85
| 4025 | 13.77 | 196.87 | 3970.96 | -338.44 | -362.85
| 4120 | 13.57 | 195.2 | 4063.27 | -360.01 | -369.06
| 4215 | 11.86 | 194.53 | 4155.93 | -380.22 | -374.43
| 4310 | 14.02 | 190.42 | 4248.52 | -400.99 | -378.96
| 4405 | 12.44 | 187.85 | 4340.99 | -422.45 | -382.44
| 4500 | 15.74 | 190.21 | 4433.12 | -445.27 | -386.12
| 4595 | 14.76 | 188.21 | 4524.78 | -469.93 | -390.13
| 4690 | 13.27 | 186.81 | 4616.95 | -492.74 | -393.15
| 4785 | 13.43 | 198.07 | 4709.4 | -514.05 | -397.87
| 4880 | 12.02 | 198.91 | 4802.06 | -533.9 | -404.5
| 4975 | 12.86 | 191.52 | 4894.84 | -553.62 | -409.82
| 5070 | 11.7 | 204.15 | 4987.68 | -572.77 | -415.87
| 5165 | 14.82 | 204.87 | 5080.13 | -592.59 | -424.92
| 5260 | 11.65 | 200.91 | 5172.6 | -612.58 | -433.46
| 5355 | 13.71 | 196.81 | 5265.28 | -632.32 | -440.14
| 5450 | 15.33 | 198.01 | 5357.24 | -655.04 | -447.28
| 5545 | 12.75 | 190.42 | 5449.4 | -677.3 | -453.06
| 5640 | 15.12 | 197.05 | 5541.61 | -699.46 | -458.59
| 5735 | 14.24 | 200.95 | 5633.51 | -722.22 | -466.4
| 5855 | 12.05 | 199.59 | 5750.36 | -747.8 | -475.88
| 5950 | 10.26 | 197.45 | 5843.56 | -765.22 | -481.74
| 6045 | 8.41 | 195.47 | 5937.3 | -779.99 | -486.13
| 6139 | 6.65 | 187.94 | 6030.48 | -792 | -488.71
| 6234 | 4.83 | 156.94 | 6125.03 | -801.13 | -487.91
| 6329 | 1.91 | 36 | 6219.92 | -803.54 | -485.41
| 6423 | 7.49 | 354.02 | 6313.58 | -796.17 | -485.13
| 6518 | 13.35 | 355.35 | 6406.98 | -779.06 | -486.66
| 6613 | 18.11 | 354.98 | 6498.39 | -753.41 | -488.84
| 6708 | 20.2 | 359.06 | 6588.13 | -722.3 | -490.4
| 6802 | 34.97 | 4.61 | 6671.23 | -678.97 | -488.49
| 6897 | 51.65 | 4.13 | 6740.11 | -614.22 | -483.59
| 6991 | 62.26 | 358.62 | 6791.32 | -535.61 | -481.93
| 7086 | 68.74 | 353.81 | 6830.72 | -449.43 | -487.73
| 7182 | 72.29 | 352.85 | 6862.74 | -359.56 | -498.24
| 7251 | 78.57 | 353.29 | 6880.09 | -293.3 | -506.29
| 7287 | 85.19 | 352.83 | 6885.17 | -257.94 | -510.6
| 7340 | 91.08 | 355.53 | 6886.89 | -205.27 | -515.96
| 7372 | 91.36 | 355.44 | 6886.21 | -173.38 | -518.48
| 7466 | 91.33 | 354.57 | 6884 | -79.76 | -526.67
| 7561 | 91.82 | 354.48 | 6881.39 | 14.77 | -535.73
| 7656 | 92.5 | 355.6 | 6877.81 | 109.34 | -543.93
| 7751 | 92.03 | 357.57 | 6874.06 | 204.1 | -549.59
| 7845 | 91.73 | 358.39 | 6870.97 | 297.99 | -552.9
| 7940 | 89.75 | 359.45 | 6869.75 | 392.95 | -554.69
| 8035 | 88.86 | 358.87 | 6870.9 | 487.94 | -556.08
| 8129 | 92.1 | 0.45 | 6870.11 | 581.92 | -556.64
| 8224 | 93.3 | 359.96 | 6865.64 | 676.81 | -556.3
| 8319 | 93.02 | 1.98 | 6860.4 | 771.64 | -554.69
| 8414 | 91.23 | 2.81 | 6856.88 | 866.49 | -550.73
| 8509 | 91.94 | 2.56 | 6854.25 | 961.35 | -546.28
| 8603 | 89.54 | 1.31 | 6853.03 | 1055.28 | -543.11
| 8698 | 89.14 | 1.48 | 6854.13 | 1150.25 | -540.79
| 8793 | 89.97 | 1.19 | 6854.87 | 1245.22 | -538.58
| 8888 | 90.86 | 1.05 | 6854.18 | 1340.19 | -536.72
| 8982 | 90.22 | 0.83 | 6853.29 | 1434.18 | -535.18
| 9077 | 87.99 | 0.12 | 6854.78 | 1529.16 | -534.39
| 9171 | 87.2 | 0.66 | 6858.72 | 1623.07 | -533.75
| 9266 | 90.28 | 359.37 | 6860.81 | 1718.03 | -533.73
| 9361 | 92.06 | 359.21 | 6858.87 | 1813 | -534.91
| 9456 | 91.57 | 358.67 | 6855.86 | 1907.94 | -536.66
| 9551 | 89.85 | 356.99 | 6854.68 | 2002.85 | -540.26
| 9741 | 87.81 | 359.07 | 6858.56 | 2192.68 | -546.79
| 9930 | 89.75 | 359.45 | 6862.59 | 2381.61 | -549.23
| 10119 | 87.16 | 359.75 | 6867.68 | 2570.52 | -550.55
| 10167 | 87.16 | 359.75 | 6870.06 | 2618.47 | -550.76

## Lookup (hidden)
North Reference | RetunValue | Grid Type | ReturnValue | Deviation Indicator | ReturnValue
| 2 |  | 0 |  | 4
True |  | SPCS-Colorado Central-NAD27 |  | Directional
Grid |  | SPCS-Colorado Central-NAD83 |  | High Angle
|  | SPCS-Colorado North-NAD27 |  | Horizontal
SPCS-Colorado North-NAD83
SPCS-Colorado South-NAD27
SPCS-Colorado South-NAD83
UTM-Zone 12 NAD27
UTM-Zone 12 NAD83
UTM-Zone 13 NAD27
UTM-Zone 13 NAD83